## 双随机
福州市闽清生态环境局2025年第二季度双随机检查情况统计表
序号 | 企业名称 | 地址 | 污染源类别 | 检查人 | 检查时间 | 抽查内容 | 现场检查情况
1 | 福建省闽清兴亚陶瓷有限公司 | 闽清县白中镇攸太工业区 | 县级重点污染源 | 黄鸿儒、张旺和 | 2025-05-12 | 防治污染设施运行情况，污染物排放情况，以及环评、“三同时”、排污许可证等环境管理制度落实情况进行抽查 | 我局执法人员主要检查该公司窑炉废气治理设施运行情况。现场检查时，该公司正常生产，废气排放口排放废气未见异常，窑炉废气配套的脱硫塔采用石灰石膏法，现场正在运行中，有石灰加药记录及石膏压榨记录台账。查阅在线监测系统未发现超标排放。
2 | 闽清县澳峰养殖有限公司 | 闽清县上莲村上寨村上兰 | 县级重点污染源 | 王吓俤、张宗炉 | 2025-04-23 | 防治污染设施运行情况，污染物排放情况，以及环评、“三同时”、排污许可证等环境管理制度落实情况进行抽查 | 该养殖场正在经营，目前生猪存栏约1400头。现场检查时，该公司养殖区储液池已安装流量计、液位计，已联网。固液分离机、叠螺机、曝气设施在运行中。收集池周边无废水外排痕迹，消纳地末端无废水外排痕迹。
3 | 福建航兴新型建筑材料有限公司 | 闽清县白樟镇白洋工业区 | 县级重点污染源 | 黄鸿儒、 张旺和 | 2025-05-08 | 防治污染设施运行情况，污染物排放情况，以及环评、“三同时”、排污许可证等环境管理制度落实情况进行抽查 | 现场检查时，该公司2道隧道窑正在生产，制坯工序未运行。隧道窑产生废气经石灰石膏法喷淋处理后排放，现场压滤机正在运行，未发现生产废水外排。，排放口废气未见异常，经调阅在线监控数据，2025年5月8日，该公司烟尘、氮氧化物、二氧化硫数据均未超标。
4 | 福建省炬通生态炭业发展有限公司 | 福州市闽清县白樟镇白洋村363号 | 县级重点污染源 | 汪碧光、黄鸿儒 | 2025-05-08 | 防治污染设施运行情况，污染物排放情况，以及环评、“三同时”、排污许可证等环境管理制度落实情况进行抽查 | 现场检查时，该公司已停产，烘干炉未运行，炭化炉无碳化，废气排放口无生产废气排放。
5 | 福建省闽清辰兴陶瓷有限公司 | 闽清县白樟镇云渡村渡头110号 | 县级重点污染源 | 张宗炉、王吓俤 | 2025-05-09 | 防治污染设施运行情况，污染物排放情况，以及环评、“三同时”、排污许可证等环境管理制度落实情况进行抽查 | 现场检查时，该公司一条日产20000m²的生产线正在运行，脱硫塔废气排放口有烟气排放。脱硫塔使用石灰作为脱硫剂，石灰水经曝气、压榨、沉淀后进脱硫塔喷淋降硫。含酚废水集中收集于酚水池，酚水池已密闭并安装液位计，周边无明显异味，2025年4月份转运20.80吨含酚废水至闽清县刺桐环保水务有限公司集中处置。车间生产废水经收集后回用于球磨，未见生产废水外排痕迹。
6 | 闽清县六都医院 | 闽清县坂东镇坂东街27号 | 核技术利用单位 | 黄鸿儒、张旺和 | 2025-04-27 | 防治污染设施运行情况，污染物排放情况，以及环评、“三同时”、排污许可证等环境管理制度落实情况进行抽查 | 现场检查时该医院正常营业，污水处理设施正常运行；医疗废物委托福建省固废处置有限公司处理医疗废物，将经营过程中产生的医疗废物送至该公司处置；未被污染的输液瓶（袋）等废物由泉州天元环保科技有限公司处置；医疗废物分类储存于医疗废物储存间，日常转移接受台账较为完整；已办理辐射安全许可证，并按规范使用设施。
7 | 福建省闽清中联电力有限公司（锡洋溪一级水电站） | 桔林乡锡洋村 | 水电站下泄流量专项执法 | 王丹凤、罗丽玉 | 2025-05-14 | 防治污染设施运行情况，污染物排放情况，以及环评、“三同时”、排污许可证等环境管理制度落实情况进行抽查 | 现场检查时，该电站正在下泄，生态泄流在线监控设备采用电线进行电源供应，采用移动流量卡提供网络信号，调阅水电站下泄流量监控显示9：54生态下泄瞬时流量为0.052m³/s，达到最小下泄量。
8 | 闽清县三溪乡溪源水电站 | 闽清县三溪乡溪源村 | 水电站下泄流量专项执法 | 林文光、王丹凤 | 2025-05-28 | 防治污染设施运行情况，污染物排放情况，以及环评、“三同时”、排污许可证等环境管理制度落实情况进行抽查 | 现场检查时，该水电站正在运营，生态泄流设施正在进行生态泄流。根据调阅该水电站生态下泄流量在线监控数据显示：该水电站5月28日0:45-9：35期间无生态下泄流量数据上传省平台，经了解主要是修改线路停电造成的，经处理已于9：35恢复上传，9:35瞬时流量：0.066立方米/秒。
9 | 闽清县东桥新联丰养殖场 | 闽清县东桥镇溪沙村溪沙榜 | 县级重点污染源 | 王吓俤、张宗炉 | 2025-05-26 | 防治污染设施运行情况，污染物排放情况，以及环评、“三同时”、排污许可证等环境管理制度落实情况进行抽查 | 现场检查时，该养殖场正在生产经营。总排放口现场正在排放废水，废水经收集-沉淀-加药处理后排放。经调阅在线监控数据，该养殖场2025年5月26日9时数据中总磷数据为0.245mg/L，未发现其他废水外排口。养殖区上方设有4个清水池用于养殖用水，清水池有渗漏情况，现场要求整改。
10 | 福建省闽清双棱竹业有限公司 | 闽清县云龙乡后垅村 | 县级重点污染源 | 王丹凤、林文光 | 2025-05-29 | 防治污染设施运行情况，污染物排放情况，以及环评、“三同时”、排污许可证等环境管理制度落实情况进行抽查 | 现场检查时，该公司正在生产，锯边、热压工序未运行，浸胶、烘干工序正在运行，废气排放口废气排放未见异常。该公司现有1台15吨蒸汽锅炉正在运行，1台11吨蒸汽锅炉备用。锅炉废气经收集后通过“旋风除尘+布袋除尘”设施处理后排放，检查时该治理设施正在运行。该公司烘干车间、热压车间和浸渍车间干燥、热压工序产生的废气经集气罩收集后通过烟囱排放；锅炉冷却水循环使用，未发现废水外排现象。
11 | 福建新合发建材科技有限公司 | 闽清县云龙乡后垅村--中建产业园9号 | 县级重点污染源 | 汪碧光、张旺和 | 2025-05-27 | 防治污染设施运行情况，污染物排放情况，以及环评、“三同时”、排污许可证等环境管理制度落实情况进行抽查 | 现场检查时，该公司水性涂料工艺未生产，加料工序、搅拌工序未运行，一台防水卷材工序在运行。防水卷材挤出工序中产生的有机废气经管道收集活性炭吸附后排放。
12 | 福建金溪海峡环保有限公司(白金工业区污水厂） | 闽清县白中镇白金工业区白中片区 | 县级重点污染源 | 张宗炉、林家祚 | 2025-05-30 | 防治污染设施运行情况，污染物排放情况，以及环评、“三同时”、排污许可证等环境管理制度落实情况进行抽查 | 现场检查时，该污水处理厂污水处理设施正在运行。现场已安装在线COD、总磷、氨氮、总氮、PH在线监控设备并联网福建省污染源设施监控平台。现场调阅9：25总排口出水在线数据显示PH值7.072，总磷0.234mg/L，氨氮0.09mg/L，总氮1.345mg/L，COD12.45mg/L,瞬时流量数值265.741m³/h。该污水处理厂产生一般固废为污泥、危险废物主要为进出水在线间废液。该公司已设立的污泥堆棚堆放少量污泥，污泥与永泰远方运输有限公司签订污泥运输承包协议。该厂设有危废贮存间，存放COD、氨氮、总磷、总氮在线废液与福建深投海峡环保有限公司签订危险废物处置服务合同。
13 | 闽清县塔庄镇水电站（原莲溪电站) | 闽清县塔庄镇连溪 | 水电站下泄流量专项执法 | 张旺和、王吓俤 | 2025-05-15 | 防治污染设施运行情况，污染物排放情况，以及环评、“三同时”、排污许可证等环境管理制度落实情况进行抽查 | 现场检查时，该水电站拦河坝开口处有泄流，下泄流量监控探头安装在引流渠排水口。
14 | 闽清县白樟小溪水电站（新庄水电站） | 白樟镇金沙溪 | 水电站下泄流量专项执法 | 林家祚、王丹凤 | 2025-05-19 | 防治污染设施运行情况，污染物排放情况，以及环评、“三同时”、排污许可证等环境管理制度落实情况进行抽查 | 现场检查时，该水电站正在运营，生态泄流设施正在进行生态泄流。根据调阅该水电站生态下泄流量在线监控数据显示：该水电站5月19日10：22瞬时流量：2.667立方米/秒。
15 | 闽清县新源水力发电有限公司（新源电站） | 桔林乡高洋村 | 水电站下泄流量专项执法 | 林文光、黄鸿儒 | 2025-05-29 | 防治污染设施运行情况，污染物排放情况，以及环评、“三同时”、排污许可证等环境管理制度落实情况进行抽查 | 检查时，该电站采用生态放水管进行放流，现场放流口正在放流。经调阅在线数据，该水电站2025年5月29日瞬时总流量均超过最小生态下泄流量核定值，2025年5月1-28日生态下泄流量达标率（2021办法）考核达100%。
16 | 闽清县池园镇潘盛水电站（原潘盛水电站） | 闽清县池园镇电瓷城住宅小区2号 | 水电站下泄流量专项执法 | 王吓俤、王丹凤 | 2025-05-07 | 防治污染设施运行情况，污染物排放情况，以及环评、“三同时”、排污许可证等环境管理制度落实情况进行抽查 | 现场检查时，该水电站引水渠开口处有泄流，下泄流量监控探头安装在引水渠坝口下游。该水电站使用蓄电池进行供电，网络使用移动流量卡。根据调阅生态下泄流量在线监控数据显示：该水电站5月7日9：30生态下泄流量为0.073立方/秒，达到最小下泄量。
17 | 闽清县省璜太原水电站 | 省璜镇 | 水电站下泄流量专项执法 | 张旺和、王吓俤 | 2025-05-28 | 防治污染设施运行情况，污染物排放情况，以及环评、“三同时”、排污许可证等环境管理制度落实情况进行抽查 | 现场检查时，该电站已退出且停止发电。
18 | 闽清县雄江尚坑水电站 | 闽清县雄江镇尚坑村 | 水电站下泄流量专项执法 | 张宗炉、林文光 | 2025-05-26 | 防治污染设施运行情况，污染物排放情况，以及环评、“三同时”、排污许可证等环境管理制度落实情况进行抽查 | 现场检查时，该电站正在下泄，与福建省生态云水电站下泄流量在线监控平台联网。调阅平台9:40数据显示：下泄生态流量为0.038m³/s，达到最小生态下泄核定值。
19 | 福建省闽清县金沙镇上演水电站 | 闽清县金沙镇上演村 | 水电站下泄流量专项执法 | 张宗炉、黄鸿儒 | 2025-05-28 | 防治污染设施运行情况，污染物排放情况，以及环评、“三同时”、排污许可证等环境管理制度落实情况进行抽查 | 现场检查时，该水电站正在泄流，下泄流量监控探头安装在引流渠排水口。调阅生态下泄流量在线监控15:43数据显示：生态下泄流量为0.044m³/s，达到最小生态下泄流量。
20 | 福建省闽清县后佳合资水电站 | 上莲乡 | 水电站下泄流量专项执法 | 王丹凤、张旺和 | 2025-05-20 | 防治污染设施运行情况，污染物排放情况，以及环评、“三同时”、排污许可证等环境管理制度落实情况进行抽查 | 现场检查时，该水电站正在运营，生态泄流设施正在进行生态泄流。根据调阅该水电站生态下泄流量在线监控数据显示：该水电站5月20日9：50瞬时流量：0.203立方米/秒。
21 | 福建省闽清双兴陶瓷有限公司 | 闽清县白中镇攸太工业区 | 县级重点污染源 | 林家祚、林文光 | 2025-05-23 | 防治污染设施运行情况，污染物排放情况，以及环评、“三同时”、排污许可证等环境管理制度落实情况进行抽查 | 现场检查时，该公司正在生产，废气排放口排放废气未见明显异常。我局执法人员主要检查该公司在线站房、酚水池、煤焦油贮存间、干燥塔车间、脱硫塔设施。1、脱硫塔采用石灰石膏法，现场正在运行，调阅在线监控数据显示9:35数据显示：二氧化硫折算浓度29.01mg/立方米、烟尘折算浓度8.34mg/立方米、氮氧化物折算浓度87.71mg/立方米，含氧量16.74%，标态流量28.09立方米/秒；2、该公司酚水池已用铁板密闭，酚水池产生的热气经负压收集管道收集至煤气发生炉底部增氧燃烧。3、现场脱硫塔配套的压泥设备底部可见压出的石膏，压泥设备现场未运行。脱硫塔脱硫水循环池已用彩钢瓦密闭，现场发现脱硫水循环池彩钢瓦有一个方形缺口，补水水管从该方形缺口补水至脱硫水循环池，方形缺口处可见脱硫水热气，已现场要求企业将该方形缺口密闭，避免热气挥发。
22 | 福建金溪海峡环保有限公司梅溪污水厂 | 福州市闽清县渡口村枣坑里1号 | 县级重点污染源 | 林文光、罗丽玉 | 2025-05-30 | 防治污染设施运行情况，污染物排放情况，以及环评、“三同时”、排污许可证等环境管理制度落实情况进行抽查 | 该公司列入2025年正面清单、2024年信用评级为诚信企业，已安装COD、总磷、氨氮、总氮、PH在线监控设备并联网福建省污染源设施监控平台。执法人员采取非现场检查方式。调取2025年在线监控日均值，未发现超标排放现象，调阅在线监控数据显示：9：50出水浓度COD13.5mg/L,氨氮0.105mg/L，总磷0.238mg/L，总氮7.429mg/L，瞬时流量546立方米/小时，PH值6.30。
23 | 福建省闽清顺发养殖有限公司 | 闽清县塔庄镇下庄坂工业区 | 县级重点污染源 | 林文光、王丹凤 | 2025-05-15 | 防治污染设施运行情况，污染物排放情况，以及环评、“三同时”、排污许可证等环境管理制度落实情况进行抽查 | 现场检查时，该公司处于停产状态，鳗鱼池已清空。
24 | 闽清县洁源城市生活垃圾无害化处理有限公司 | 闽清县云龙乡潭口工业区150-1 | 县级特殊污染源 | 张旺和、罗丽玉 | 2025-5-27 | 防治污染设施运行情况，污染物排放情况，以及环评、“三同时”、排污许可证等环境管理制度落实情况进行抽查 | 现场检查时，该公司处于生产状态，检查氨氮自动监控设施运行情况，氨氮量程设置在0—50mg/L，每日有开展标液核查，查阅在线数值，未发现超标排放。
25 | 福建闽清聚隆农业专业合作社 | 闽清县东桥镇朱山村朱山16号 | 县级特殊污染源 | 林文光、王丹凤 | 2025-05-28 | 防治污染设施运行情况，污染物排放情况，以及环评、“三同时”、排污许可证等环境管理制度落实情况进行抽查 | 现场检查时，该公司现存栏生猪1600多头。该公司生化系统正在运行，已在生化系统末端、资源化利用消纳地前端安装总磷在线监控设备，现场总磷在线监控设备正在运行，该公司已在固液分离机、叠螺机、曝气设备各配套安装1台智能电表，现场曝气设备正在运行，调阅11:45在线数据显示总磷3.0477毫克/升，固液分离机功率0KW，曝气机功率1.63KW，叠螺机功率0.056KW，现场未发现养殖废水外排现象。
26 | 福州市旺顺养殖有限公司 | 闽清县上莲乡新村村炉下溪蓝前22号 | 县级特殊污染源 | 黄鸿儒、王吓俤 | 2025-04-23 | 防治污染设施运行情况，污染物排放情况，以及环评、“三同时”、排污许可证等环境管理制度落实情况进行抽查 | 检查时该公司正在经营，目前生猪存栏约1500头，该公司污水处理设施正在运行：固液分离-沼气池处理-曝气处理-叠螺机-储液池-水泵输送-主管-分管-支管-牧草地，该公司养殖区内储液池已安装液位计、流量计，配套的消纳地末端已安装视频监控，数据与省厅在线平台联网，我局执法人员查看牧草地边界，消纳地末端未发现有养殖废水排放痕迹，也未发现设置有尾水排放口。
27 | 福州福莱美新型建筑材料有限公司 | 闽清县白中镇黄石村398号 | 县级特殊污染源 | 王吓俤、张宗炉 | 2025-5-28 | 防治污染设施运行情况，污染物排放情况，以及环评、“三同时”、排污许可证等环境管理制度落实情况进行抽查 | 现场检查时，该公司已倒闭，营业执照已注销，白中镇黄石村398号现为全屋整建整装产业园。
28 | 福建鑫吉祥建材有限公司 | 闽清县白金工业园区白中镇片区 | 县级特殊污染源 | 王吓俤、林文光 | 2025-05-21 | 防治污染设施运行情况，污染物排放情况，以及环评、“三同时”、排污许可证等环境管理制度落实情况进行抽查 | 1、现场检查时，该公司正在生产中，三条生产线1号、3号两条线正在运行，2号线未运行。2、该公司生产过程产生冷却水，冷却水通过收集池冷却后回用，现场未发现生产废水外排现象。3、该公司挤塑工序配套集气罩收集设施，废气通过管道收集后经活性炭吸附处理后由15米高烟囱排放。4、该公司设有危险废物贮存间，危废间门口已张贴危废标识。现场该公司钙粉、石灰原料车间门帘处于卷起状态，未密闭。现场已要求该公司立即整改。
29 | 福建省闽清欧雅陶瓷有限公司 | 闽清县白樟镇池埔工业区 | 县级特殊污染源 | 张宗炉、张旺和 | 2025-05-23 | 防治污染设施运行情况，污染物排放情况，以及环评、“三同时”、排污许可证等环境管理制度落实情况进行抽查 | 现场检查时，该公司正在生产，废气排放口未见异常，调阅福建省污染源在线平台数据，二氧化硫、氮氧化物、烟尘折算未见异常。未见生产废水外排。
30 | 福建盛利达陶瓷有限公司 | 闽清县白中镇黄石工业区 | 县级特殊污染源 | 王丹凤、黄鸿儒 | 2025-05-26 | 防治污染设施运行情况，污染物排放情况，以及环评、“三同时”、排污许可证等环境管理制度落实情况进行抽查 | 现场检查时，该公司已停止运营，目前已将生产线出租承包给博达公司进行生产。该公司排污许可证排污单位名称已变更成福建省闽清博达陶瓷有限公司。
31 | 福建湘运丰电力科技有限公司 | 闽清县坂东镇朱厝工业区 | 县级特殊污染源 | 张宗炉、王吓俤 | 2025-05-23 | 防治污染设施运行情况，污染物排放情况，以及环评、“三同时”、排污许可证等环境管理制度落实情况进行抽查 | 现场检查时该公司焊接工序有生产，喷粉工序正常生产，废气经滤芯收集后回用。焊接烟尘集气收集后经移动式焊接烟尘净化器处理后无组织排放。无生产废水产生。车间地面有积尘，经要求，已现场清洁。
32 | 闽清县渡口建兴装卸场 | 闽清县渡口 | 县级特殊污染源 | 张宗炉、黄鸿儒 | 2025-05-30 | 防治污染设施运行情况，污染物排放情况，以及环评、“三同时”、排污许可证等环境管理制度落实情况进行抽查 | 现场检查时，该装卸场未进行砂石传送作业，厂区周边地面未见砂石堆放。传送带已安装喷淋系统并建设废水沉淀池，现场未发现废水外排。
33 | 福建省闽清金城陶瓷有限公司 | 闽清县白樟镇溪南村 | 县级特殊污染源 | 张旺和、黄鸿儒 | 2025-05-12 | 防治污染设施运行情况，污染物排放情况，以及环评、“三同时”、排污许可证等环境管理制度落实情况进行抽查 | 现场检查时，该公司正常生产，排放口未见异常烟雾排出，未见废水外排情况，在线监测显示废气未出现超标排放，应急池存在部分淤泥，查阅内业材料应急演练尚未开展。
34 | 闽清县金沙镇宜源淡水养殖场 | 金沙镇上演村107号 | 县级特殊污染源 | 张宗炉、林文光 | 2025-06-03 | 防治污染设施运行情况，污染物排放情况，以及环评、“三同时”、排污许可证等环境管理制度落实情况进行抽查 | 现场检查时该养殖场正在生产经营，主要从事鳗鱼淡水养殖，养殖场占地面积约为8000平方米，现场设有25口鳗鱼饲养池，现有10口养殖中，15口闲置中，约喂养有25吨鳗鱼。该养殖场养殖尾水通过排水沟收集排入位于养殖场西北侧的废水收集沉淀池，通过水浮莲和水草生物净化，配套除磷剂加药设备，尾水经沉淀池沉淀、除磷剂处理后通过废水排放口排放。检查时废水总排口正在排放，排放的废水经管道引至农田资源化利用后再排入金沙溪，现场已安装总磷、流量在线监测设备，调阅数据显示，8：00总磷0.1651毫克/升，流量16.5301立方米/小时。
35 | 福建省闽清博达陶瓷有限公司 | 闽清县白中镇黄石村249号 | 县级特殊污染源 | 王吓俤、林文光 | 2025-05-23 | 防治污染设施运行情况，污染物排放情况，以及环评、“三同时”、排污许可证等环境管理制度落实情况进行抽查 | 现场检查时该公司已停止生产，正在进行检修，废气排放口未见废气排放，未发现污水未排。
36 | 福建省闽清新东方陶瓷有限公司 | 闽清县池埔村 | 县级特殊污染源 | 王吓俤、黄鸿儒 | 2025-05-30 | 防治污染设施运行情况，污染物排放情况，以及环评、“三同时”、排污许可证等环境管理制度落实情况进行抽查 | 现场检查时，该公司两条生产线正在生产。该公司废气、废水污染治理设施正在运行，生产废水经收集后回用于球磨，未发现废水外排；干燥塔、窑炉废气分别收集后通往两座干燥塔和一座脱硫塔处理后排放，排放口废气未见异常，经调阅在线监控数据，二氧化硫、氮氧化物和烟尘小时折算数据未见超标。
37 | 福建省闽清富兴陶瓷有限公司 | 闽清县白中镇黄石工业区 | 县级特殊污染源 | 王吓俤、王丹凤 | 2025-05-28 | 防治污染设施运行情况，污染物排放情况，以及环评、“三同时”、排污许可证等环境管理制度落实情况进行抽查 | 现场检查时，该公司正在生产。该公司窑炉尾气引入干燥塔脱硫处理后排放，检查时废气处理设施正在运行，现场调阅监控数据显示：16：05颗粒物折算为11.3mg/m³，氮氧化物折算为82.9mg/m³，二氧化硫折算为21.42/m³，废气排放口未见异常烟气。该公司废弃瓷砖露天堆放，现场要求企业立整立改。车间废水经收集后下球磨利用，未见废水外排。
38 | 福建省闽清县诺利兴陶瓷有限公司 | 闽清县金沙镇光辉村248号 | 县级特殊污染源 | 黄鸿儒、王丹凤 | 2025-05-27 | 防治污染设施运行情况，污染物排放情况，以及环评、“三同时”、排污许可证等环境管理制度落实情况进行抽查 | 现场检查时，该公司正在生产，废气排放口排放废气未见明显异常。执法人员检查该公司脱硫塔运行情况，现场脱硫设施正在运行，调阅烟气在线数据显示：5月27日15：37烟尘折算浓度13.95毫克/立方米，二氧化硫折算浓度21.6毫克/立方米，氮氧化物折算浓度139.38毫克/立方米，含氧量18.12%；该公司位于河道边，执法人员沿着厂区河边巡查，未发现有废水排放痕迹。该公司含酚废水收集池已密闭，并设置有负压抽气装置，挥发的废气经收集后引至煤气发生炉底部增氧燃烧。现场发现该公司在线站房有与在线运维等无关的杂物，已现场要求该公司清理，确保在线站房专房专用。
39 | 福建省闽清欧美陶瓷有限公司 | 闽清县白樟镇云渡村渡头110号 | 县级特殊污染源 | 张宗炉,王吓俤 | 2025-05-28 | 防治污染设施运行情况，污染物排放情况，以及环评、“三同时”、排污许可证等环境管理制度落实情况进行抽查 | 现场检查时，该公司正在生产，废气处理设施正在运行，废气排放口未见异常烟雾排放，调阅福建省污染源监控平台16：50数据显示：二氧化硫折算为0.8mg/ m ³，氮氧化物折算为65.6mg/m ³ ，烟尘折算为10.97mg/ m ³。该公司应急储存间应急物资不齐全，危废储存间标识有脱落，要求企业立整立改。
40 | 福州盛联兴陶瓷有限公司 | 闽清县白中镇攸太村金丰路3号 | 县级特殊污染源 | 林文光、王丹凤 | 2025-05-29 | 防治污染设施运行情况，污染物排放情况，以及环评、“三同时”、排污许可证等环境管理制度落实情况进行抽查 | 现场检查时，该公司生产线正在运行，废气排放口排放废气未见明显异常。该公司脱硫塔采用石灰石膏法，配套有压泥设备，现场脱硫塔正在运行，调阅11：02干燥塔烟气在线设备显示：二氧化硫折算浓度6.99毫克/立方米、氮氧化物折算浓度79.58毫克/立方米、烟尘折算浓度6.06毫克/立方米、含氧量17.34%，标态流量6.99立方米/秒，窑炉烟气在线设备显示：二氧化硫折算浓度7.91毫克/立方米、氮氧化物折算浓度67.82毫克/立方米、烟尘折算浓度3.58毫克/立方米、含氧量16.42%，标态流量35.87立方米/秒。该公司酚水下球磨管道已拆除，酚水统一收集后转运至酚水处理厂处理，现场未发现酚水外排痕迹。
41 | 福建闽清金目洋生态农业有限责任公司 | 坂东镇下洋村下洋厝63号 | 县级特殊污染源 | 王丹凤、张宗炉 | 2025-05-27 | 防治污染设施运行情况，污染物排放情况，以及环评、“三同时”、排污许可证等环境管理制度落实情况进行抽查 | 现场检查时，该公司正在养殖，共有鳗鱼池28口，现有10口鳗鱼池正在养鳗，现有鳗鱼40万尾，该公司配套有自动加药除磷设备，调阅总磷在线数据显示:9：40总磷0.0273毫克/升，流量2.546立方米/小时，现场未发现废水未经处理直接排放情况。
42 | 闽清嘉兴陶瓷有限公司 | 闽清县普贤 | 县级特殊污染源 | 王丹凤、林文光 | 2025-05-21 | 防治污染设施运行情况，污染物排放情况，以及环评、“三同时”、排污许可证等环境管理制度落实情况进行抽查 | :1、现场检查时，该公司正在生产，废气排放口排放的废气未见明显异常。2、干燥塔及窑炉废气经管道收集后引至脱硫塔处理后排放，该公司脱硫塔主要采用石灰石膏法，现场脱硫塔正在运行。3、调阅该公司废气在线数据显示，11：00二氧化硫折算浓度2.76毫克/立方米，氮氧化物折算浓度79.80毫克/立方米，颗粒物折算浓度16.00毫克/立方米；4、该公司煤气站正在运行，含酚废水收集池已采用铁板密闭，并配套有负压抽气收集装置，收集的气体引至煤气发生炉底部进行增氧燃烧，现场发现酚水收集池预留的检查口盖子处于掀开状态，执法人员已现场要求该公司立即整改，将检查口盖子密闭。
43 | 富仕源（福建）食品开发有限公司 | 闽清县白樟镇小园村街中112号 | 县级一般污染源 | 黄鸿儒、张旺和 | 2025-05-19 | 防治污染设施运行情况，污染物排放情况，以及环评、“三同时”、排污许可证等环境管理制度落实情况进行抽查 | 现场检查时，该公司正在生产。厂内设置导流沟和废水收集管道及废水收集池存污水收集池，现场未发现废水外排。
44 | 福州民天食品工业园有限公司 | 闽清县白中镇白金工业园区二期 | 县级重点污染源 | 张宗炉、林文光 | 2025-05-29 | 防治污染设施运行情况，污染物排放情况，以及环评、“三同时”、排污许可证等环境管理制度落实情况进行抽查 | 现场检查时，该公司正在生产，污水处理设施正在运行，主要收集车间清洁及设备调试清洗废水，总排放口水质较清。调阅数采仪数据显示：10：05COD13.893毫克/升、氨氮0.074毫克/升、总氮2.377毫克/升、总磷0.128毫克/升、pH7.56、瞬时流量19.32立方米/小时；车间产生的恶臭经集气管道统一收集至废气除臭净化塔处理后排放，现场废气除臭设备正在运行，现场未发现废水未经处理直接排放情况。
45 | 福建省闽清红叶陶瓷建材有限公司 | 闽清县白樟前庄 | 县级重点污染源 | 张旺和、张宗炉 | 2025-05-23 | 防治污染设施运行情况，污染物排放情况，以及环评、“三同时”、排污许可证等环境管理制度落实情况进行抽查 | 现场检查时，该公司二线正在生产，使用一次烧成，目前主要生产青瓦，燃料使用水煤气，干燥塔废气通过布袋和脱硫后排放，调阅16：45在线监测数据，未见异常。
46 | 福建省闽清蓝天陶瓷有限公司 | 闽清县白樟池浦工业区 | 县级特殊污染源 | 张旺和、黄鸿儒 | 2025-05-16 | 防治污染设施运行情况，污染物排放情况，以及环评、“三同时”、排污许可证等环境管理制度落实情况进行抽查 | 现场检查时，该公司正在生产。现场脱硫、干燥废气处理设施正在运行，排气口未见异常，经调阅在线监控数据，二氧化硫、氮氧化物和烟尘折算小时数据未见超标；经场区周边巡查，未见生产废水外排。

## 全链条
福州市闽清生态环境局2025年第二季建设项目监督检查情况统计表
序号 | 企业名称 | 地址 | 污染源类别 | 检查人 | 检查时间 | 抽查内容 | 现场检查情况
1 | 福建福州110千伏坂东变110千伏主变增容工程国网福建省电力有限公司福州供电公司 | 闽清县坂东镇朱厝村 | 建设项目三同时 | 黄鸿儒、张旺和 | 2025-05-27 | / | 现场检查时该项目尚未启动，无污染物产生。
2 | 闽清县住房和城乡建设局闽清县城市地下管网管廊及设施建设改造提升项目I期 | 闽清县梅城镇解放大街106号 | 建设项目三同时 | 张旺和、黄鸿儒 | 2025-06-05 | / | 我局环境执法人员会同该项目管理员前往拟建设地检查时，发现该项目暂未动土和开工建设。
3 | 闽清嘉达体育用品有限公司闽清嘉达体育用品生产项目 | 闽清县池园镇宝新工业区305号 | 建设项目三同时 | 张宗炉、王吓俤 | 2025-05-12 | / | 现场检查时，该公司废气处理设施已安装，项目正在调试中，抛光废水经自建的生产废水处理设施（三级沉淀池+压滤机+清水回用）循环利用，不外排。
4 | 福建福州110千伏白洋变110千伏主变增容工程国网福建省电力有限公司福州供电公司 | 闽清县白樟镇白洋村 | 建设项目三同时 | 王吓俤、张宗炉 | 2025-06-10 | / | 执法人员电话联系项目负责人朱珊，朱珊在电话陈述白洋110kV变电站1号主变由31.5兆伏安增容为50兆伏安(户外布置)未开工建设，预计要到下半年11月开工。
5 | 闽清县住房和城乡建设局闽清县城区排水防涝建设工程 | 闽清县梅城镇解放大街106号 | 建设项目三同时 | 张旺和、黄鸿儒 | 2025-06-05 | / | 我局环境执法人员会同该项目管理员前往拟建设地检查时，发现该项目暂未动土和开工建设。
6 | 福州闽清渡口-新渡线改接前坂变110千伏线路工程国网福建省电力有限公司福州供电公司 | 闽清县白中镇、金沙镇、白樟镇、梅溪镇、云龙乡 | 建设项目三同时 | 林文光、王丹凤 | 2025-06-09 | / | 经电话了解，该项目目前还未开工建设。
7 | 福州晋马种业有限公司闽清县晋江马保种场建设项目 | 福州市闽清县塔庄镇斜洋村 | 建设项目三同时 | 王丹凤、林文光 | 2025-06-05 | / | 现场检查时，该项目未开工建设。
8 | 闽清莱特口腔门诊部有限公司X射线装置应用项目 | 闽清县梅城镇解放大街300-7、300-8号 | 建设项目三同时 | 王吓俤、张宗炉 | 2025-06-10 | / | 现场检查时，该项目已建设完成，位于门诊部二层，口腔CT室。X射线装置工作场所设置电离辐射警示标志及中文警示说明，并且安装工作警示灯，设备工作时开启警示灯。CT室内无堆放与该设施设备诊断无关的杂物。该公司已委托长润安测科技有限公司进行射线装置质量控制检测。
9 | 闽清唯美口腔有限公司闽清唯美口腔门诊部医用X射线影像诊断建设项目 | 闽清县梅城镇天行大街1-187号 | 建设项目三同时 | 林文光、王丹凤 | 2025-06-05 | / | 现场检查时，该项目建设完成，口腔颌面锥形束计算机体层设置在单独的机房，机房门外醒目处设置有电离辐射警示标志，机房外墙粘贴有放射工作人员管理制度和放射防护注意事项，现场口腔颌面锥形束计算机体层未运行。该公司已委托福建锡福技术服务有限公司定期进行射线装置质量控制检测。