## Sheet1
闽清县2023年第四季城区水质度监测结果
样品编号 | 抽样日期 | 检测项目 | 色度（度） | 浑浊度（NTU） | 臭和味 | 肉眼可见物 | PH值 | 铁(mg/L) | 锰(mg/L) | 铜(mg/L) | 锌(mg/L) | 铝(mg/L) | 铅(mg/L) | 镉(mg/L) | 铬（六价）(mg/L) | 汞(mg/L) | 砷(mg/L) | 硝酸盐氮(mg/L)以氮计 | 氯化物(mg/L) | 氟化物(mg/L) | 硫酸盐(mg/L) | 总硬度以碳酸钙计(mg/L) | 溶解性总固体(mg/L) | 高锰酸盐指数（以O2计）/(mg/L) | 氨（以N计）/(mg/L) | 氰化物(mg/L) | 细菌总数（CFU/ml） | 总大肠菌群（MPN/100ml） | 大肠埃希菌（MPN/100ml） | 余氯(mg/L) | 三氯甲烷(μg/L) | 一氯二溴甲烷(μg/L) | 二氯一溴甲烷(μg/L) | 三溴甲烷(μg/L) | 三卤甲烷（三氯甲烷、一氯二溴甲烷、二氯一溴甲烷、三溴甲烷的总和） | 二氯乙酸(mg/L) | 三氯乙酸(mg/L) | 结果
|  | 标准值 | ≤15 | ≤3 | 无 | 无 | 6.5～8.5 | ≤0.3 | ≤0.1 | ≤1.0 | ≤1.0 | ≤0.2 | ≤0.01 | ≤0.005 | ≤0.05 | ≤0.001 | ≤0.01 |  | ≤250 | ≤1.0 | ≤250 |  | ≤1000 | ≤3 | ≤0.5 | ≤0.05 | ≤100 | 不得检出 | 不得检出 | ≥0.05 | ≤60 | ≤100 | ≤60 | ≤100 | 该类化合物中各种化合物的实测值与其各自限值的比值之和不超过1 | ≤0.05 | ≤0.1
|  | 受检单位 | [15 empty] | ≤10 地下水源限制时为20 |  |  |  | ≤450
202310001 | 20231024 | 城镇公馆 | <5 | <1 | 无 | 无 | 6.9 | <0.05 | <0.05 | <0.02 | <0.05 | <0.008 | <0.05 | 0.002 | <0.004 | <0.0001 | 0.001 | 0.537 | 7.423 | 0.331 | <5 | 10 | 40 | 1.53 | <0.02 | <0.0025 | <1 | 未检出 | 未检出 | 0.05 | <0.0002 | 0.204 | 0.583 | ＜0.041 | 0.061 | 0.021 | 0.006 | 合格
202310002 | 20231024 | 大路加油站 | <5 | <1 | 无 | 无 | 6.72 | <0.05 | <0.05 | <0.02 | <0.05 | <0.008 | <0.05 | 0.002 | <0.004 | <0.0001 | 0.001 | 0.529 | 7.588 | 0.332 | <5 | 8 | 40 | 1.81 | <0.02 | <0.0025 | <1 | 未检出 | 未检出 | 0.06 | <0.0002 | 0.393 | 1.084 | ＜0.041 | 0.107 | 0.012 | 0.008 | 合格
202310003 | 20231024 | 天儒中学 | <5 | <1 | 无 | 无 | 6.71 | <0.05 | <0.05 | <0.02 | <0.05 | <0.008 | <0.05 | <0.0005 | <0.004 | <0.0001 | 0.001 | 0.528 | 8.02 | 0.336 | 6 | 14 | 40 | 1.33 | <0.02 | <0.0025 | <1 | 未检出 | 未检出 | 0.07 | <0.0002 | 0.318 | 1.019 | ＜0.041 | 0.105 | 0.008 | 0.006 | 合格
202310004 | 20231024 | 百荣新天地 | <5 | <1 | 无 | 无 | 6.95 | <0.05 | <0.05 | <0.02 | <0.05 | <0.008 | <0.05 | <0.0005 | <0.004 | <0.0001 | 0.001 | 0.603 | 7.23 | 0.333 | <5 | 14 | 50 | 1.94 | <0.02 | <0.0025 | 1 | 未检出 | 未检出 | 0.06 | <0.0002 | 0.38 | 1.106 | ＜0.041 | 0.111 | 0.01 | 0.005 | 合格
202310005 | 20231024 | 恒晟晶都 | <5 | <1 | 无 | 无 | 6.9 | <0.05 | <0.05 | <0.02 | <0.05 | <0.008 | <0.05 | 0.002 | <0.004 | <0.0001 | 0.001 | 0.616 | 7.883 | 0.331 | <5 | 16 | 50 | 1.53 | <0.02 | <0.0025 | <1 | 未检出 | 未检出 | 0.06 | <0.0002 | 0.334 | 0.994 | ＜0.041 | 0.1 | 0.008 | 0.007 | 合格
202310006 | 20231024 | 县政府食堂 | <5 | <1 | 无 | 无 | 6.89 | <0.05 | <0.05 | <0.02 | <0.05 | <0.008 | <0.05 | 0.002 | <0.004 | <0.0001 | 0.001 | 0.647 | 8.485 | 0.345 | <5 | 14 | 50 | 1.36 | <0.02 | <0.0025 | <1 | 未检出 | 未检出 | 0.06 | <0.0002 | 0.313 | 0.884 | ＜0.041 | 0.089 | 0.01 | 0.006 | 合格
202310007 | 20231024 | 启源酒店 | <5 | <1 | 无 | 无 | 6.78 | <0.05 | <0.05 | <0.02 | <0.05 | <0.008 | <0.05 | <0.0005 | <0.004 | 0.0001 | 0.001 | 0.656 | 8.26 | 0.355 | <5 | 22 | 70 | 1.6 | <0.02 | <0.0025 | <1 | 未检出 | 未检出 | 0.05 | <0.0002 | 0.407 | 1.178 | ＜0.041 | 0.119 | 0.006 | 0.008 | 合格
202310008 | 20231024 | 世纪大厦 | <5 | <1 | 无 | 无 | 6.89 | <0.05 | <0.05 | <0.02 | <0.05 | <0.008 | <0.05 | <0.0005 | <0.004 | 0.0001 | 0.001 | 0.713 | 9.114 | 0.359 | 5 | 16 | 50 | 1.4 | <0.02 | <0.0025 | <1 | 未检出 | 未检出 | 0.06 | <0.0002 | 0.302 | 0.86 | ＜0.041 | 0.09 | 0.004 | 0.006 | 合格
202310009 | 20231024 | 实验幼儿园 | <5 | <1 | 无 | 无 | 6.99 | <0.05 | <0.05 | <0.02 | <0.05 | <0.008 | <0.05 | 0.002 | <0.004 | 0.0001 | 0.001 | 0.667 | 8.999 | 0.342 | <5 | 16 | 50 | 1.61 | <0.02 | <0.0025 | <1 | 未检出 | 未检出 | 0.06 | <0.0002 | 0.324 | 0.909 | ＜0.041 | 0.093 | 0.011 | 0.007 | 合格
202310010 | 20231024 | 园丁花园 | <5 | <1 | 无 | 无 | 7.05 | <0.05 | <0.05 | <0.02 | <0.05 | <0.008 | <0.05 | 0.002 | <0.004 | 0.0001 | 0.001 | 0.683 | 9.035 | 0.361 | 5 | 20 | 60 | 1.53 | <0.02 | <0.0025 | <1 | 未检出 | 未检出 | 0.05 | <0.0002 | 0.343 | 0.979 | ＜0.041 | 0.102 | 0.01 | 0.007 | 合格
202310011 | 20231024 | 县疾控中心 | <5 | <1 | 无 | 无 | 6.79 | <0.05 | <0.05 | <0.02 | <0.05 | <0.008 | <0.05 | 0.002 | <0.004 | 0.0001 | 0.001 | 0.464 | 5.394 | 0.311 | <5 | 16 | 50 | 1.79 | <0.02 | <0.0025 | <1 | 未检出 | 未检出 | 0.06 | <0.0002 | 0.296 | 0.846 | ＜0.041 | 0.086 | 0.006 | 0.008 | 合格
202310012 | 20231024 | 闽清县精神病院 | <5 | <1 | 无 | 无 | 6.97 | <0.05 | <0.05 | <0.02 | <0.05 | <0.008 | <0.05 | 0.002 | <0.004 | 0.0001 | 0.001 | 0.587 | 7.032 | 0.339 | <5 | 24 | 70 | 1.72 | <0.02 | <0.0025 | <1 | 未检出 | 未检出 | 0.07 | <0.0002 | 0.336 | 1.003 | ＜0.041 | 0.109 | 0.019 | 0.006 | 合格
202310013 | 20231024 | 闽清县总医院 | <5 | <1 | 无 | 无 | 7.03 | <0.05 | <0.05 | <0.02 | <0.05 | <0.008 | <0.05 | 0.002 | <0.004 | 0.0001 | 0.001 | 0.626 | 7.94 | 0.337 | <5 | 18 | 60 | 1.8 | <0.02 | <0.0025 | <1 | 未检出 | 未检出 | 0.06 | <0.0002 | 0.48 | 1.665 | ＜0.041 | 0.183 | 0.012 | 0.011 | 合格
202310014 | 20231024 | 闽清县中医院 | <5 | <1 | 无 | 无 | 6.79 | <0.05 | <0.05 | <0.02 | <0.05 | <0.008 | <0.05 | <0.0005 | <0.004 | 0.0001 | 0.001 | 0.487 | 6.237 | 0.318 | <5 | 16 | 50 | 1.41 | <0.02 | <0.0025 | <1 | 未检出 | 未检出 | 0.06 | <0.0002 | 0.298 | 0.82 | ＜0.041 | 0.084 | 0.009 | 0.005 | 合格
202310015 | 20231024 | 博士后小区 | <5 | <1 | 无 | 无 | 6.8 | <0.05 | <0.05 | <0.02 | <0.05 | <0.008 | <0.05 | <0.0005 | <0.004 | 0.0001 | 0.001 | 0.488 | 6.538 | 0.328 | <5 | 16 | 60 | 1.7 | <0.02 | <0.0025 | 1 | 未检出 | 未检出 | 0.05 | <0.0002 | 0.338 | 0.927 | ＜0.041 | 0.093 | 0.01 | 0.006 | 合格
202310016 | 20231024 | 闽清一中 | <5 | <1 | 无 | 无 | 7.01 | <0.05 | <0.05 | <0.02 | <0.05 | <0.008 | <0.05 | 0.002 | <0.004 | 0.0001 | 0.001 | 0.493 | 5.978 | 0.324 | <5 | 18 | 60 | 1.58 | <0.02 | <0.0025 | <1 | 未检出 | 未检出 | 0.05 | <0.0002 | 0.278 | 0.794 | ＜0.041 | 0.082 | 0.008 | 0.005 | 合格
202310017 | 20231024 | 溪口公租房 | <5 | <1 | 无 | 无 | 6.86 | <0.05 | <0.05 | <0.02 | <0.05 | <0.008 | <0.05 | <0.0005 | <0.004 | 0.0001 | 0.001 | 0.515 | 6.83 | 0.331 | <5 | 18 | 60 | 1.68 | <0.02 | <0.0025 | <1 | 未检出 | 未检出 | 0.05 | <0.0002 | 0.287 | 0.731 | ＜0.041 | 0.076 | 0.004 | 0.007 | 合格
202310018 | 20231024 | 龙湾大酒店 | <5 | <1 | 无 | 无 | 7.3 | <0.05 | <0.05 | <0.02 | <0.05 | <0.008 | <0.05 | <0.0005 | <0.004 | 0.0001 | 0.001 | 0.924 | 10.372 | 0.415 | 9 | 26 | 80 | 1.86 | <0.02 | <0.0025 | <1 | 未检出 | 未检出 | 0.05 | <0.0002 | 0.123 | 0.326 | ＜0.041 | 0.041 | 0.011 | 0.005 | 合格
202310019 | 20231024 | 城关中学 | <5 | <1 | 无 | 无 | 6.82 | <0.05 | <0.05 | <0.02 | <0.05 | <0.008 | <0.05 | <0.0005 | <0.004 | 0.0002 | 0.001 | 0.493 | 6.216 | 0.324 | <5 | 16 | 70 | 1.32 | <0.02 | <0.0025 | <1 | 未检出 | 未检出 | 0.06 | <0.0002 | 0.309 | 0.855 | ＜0.041 | 0.091 | 0.008 | 0.009 | 合格
202310020 | 20231024 | 闽清高级中学 | <5 | <1 | 无 | 无 | 6.92 | <0.05 | <0.05 | <0.02 | <0.05 | <0.008 | <0.05 | 0.002 | <0.004 | 0.0001 | 0.001 | 0.662 | 8.086 | 0.361 | <5 | 20 | 60 | 1.32 | <0.02 | <0.0025 | <1 | 未检出 | 未检出 | 0.06 | <0.0002 | 0.276 | 0.749 | ＜0.041 | 0.081 | 0.012 | 0.005 | 合格
202310021 | 20231024 | 理想湾 | <5 | <1 | 无 | 无 | 7.23 | <0.05 | <0.05 | <0.02 | <0.05 | <0.008 | <0.05 | <0.0005 | <0.004 | 0.0005 | 0.001 | 0.967 | 11.585 | 0.403 | 9 | 30 | 80 | 1.32 | <0.02 | <0.0025 | <1 | 未检出 | 未检出 | 0.06 | <0.0002 | 0.106 | 0.394 | ＜0.041 | 0.049 | 0.017 | 0.006 | 合格
202310022 | 20231024 | 闽清水务台山水厂出厂水 | <5 | <1 | 无 | 无 | 7.05 | <0.05 | <0.05 | <0.02 | <0.05 | <0.008 | <0.05 | <0.0005 | <0.004 | 0.0002 | 0.001 | 0.982 | 9.844 | 0.407 | 10 | 20 | 60 | 1.79 | <0.02 | <0.0025 | 1 | 未检出 | 未检出 | 0.3 | <0.0002 | 0.051 | 0.165 | ＜0.041 | 0.033 | 0.014 | 0.005 | 合格