## Sheet1
闽清县2024年第一季度城区水龙头水水质监测结果
样品编号 | 抽样日期 | 检测项目 | 色度（度） | 浑浊度（NTU） | 臭和味 | 肉眼可见物 | PH值 | 铁(mg/L) | 锰(mg/L) | 铜(mg/L) | 锌(mg/L) | 铝(mg/L) | 铅(mg/L) | 镉(mg/L) | 铬（六价）(mg/L) | 汞(mg/L) | 砷(mg/L) | 硝酸盐氮(mg/L)以氮计 | 氯化物(mg/L) | 氟化物(mg/L) | 硫酸盐(mg/L) | 总硬度以碳酸钙计(mg/L) | 溶解性总固体(mg/L) | 高锰酸盐指数（以O2计）/(mg/L) | 氨（以N计）/(mg/L) | 氰化物(mg/L) | 细菌总数（CFU/ml） | 总大肠菌群（MPN/100ml） | 大肠埃希菌（MPN/100ml） | 余氯(mg/L) | 三氯甲烷(μg/L) | 一氯二溴甲烷(μg/L) | 二氯一溴甲烷(μg/L) | 三溴甲烷(μg/L) | 三卤甲烷（三氯甲烷、一氯二溴甲烷、二氯一溴甲烷、三溴甲烷的总和） | 二氯乙酸(mg/L) | 三氯乙酸(mg/L) | 氯酸盐(mg/L) | 亚氯酸盐(mg/L) | 结果
|  | 标准值 | ≤15 | ≤3 | 无 | 无 | 6.5～8.5 | ≤0.3 | ≤0.1 | ≤1.0 | ≤1.0 | ≤0.2 | ≤0.01 | ≤0.005 | ≤0.05 | ≤0.001 | ≤0.01 |  | ≤250 | ≤1.0 | ≤250 |  | ≤1000 | ≤3 | ≤0.5 | ≤0.05 | ≤100 | 不得检出 | 不得检出 | ≥0.05 | ≤60 | ≤100 | ≤60 | ≤100 | 该类化合物中各种化合物的实测值与其各自限值的比值之和不超过1 | ≤0.05 | ≤0.1 | ≤0.7 | ≤0.7
|  | 受检单位 | [15 empty] | ≤10 地下水源限制时为20 |  |  |  | ≤450
202403001 | 20240306 | 城镇公馆 | <5 | <1 | 无 | 无 | 7.35 | <0.05 | <0.05 | <0.02 | <0.05 | <0.008 | <0.05 | <0.0005 | <0.004 | <0.0001 | <0.001 | 0.43 | 7.655 | 0.103 | 3.013 | 20 | 40 | 1.42 | <0.02 | <0.0025 | <1 | 未检出 | 未检出 | 0.2 | 6.242 | 0.991 | 2.271 | 0.099 | 0.15278 | 0.012 | 0.012 | ＜0.0024 | 0.03 | 合格
202403002 | 20240306 | 大路加油站 | <5 | <1 | 无 | 无 | 7.86 | <0.05 | <0.05 | <0.02 | <0.05 | <0.008 | <0.05 | <0.0005 | <0.004 | <0.0001 | <0.001 | 0.412 | 7.58 | 0.162 | 3.005 | 18 | 40 | 1.06 | <0.02 | <0.0025 | <1 | 未检出 | 未检出 | 0.2 | 5.696 | 1.124 | 2.375 | 0.087 | 0.14663 | 0.01 | 0.01 | ＜0.0024 | 0.029 | 合格
202403003 | 20240306 | 天儒中学 | <5 | <1 | 无 | 无 | 7.66 | <0.05 | <0.05 | <0.02 | <0.05 | <0.008 | <0.05 | <0.0005 | <0.004 | <0.0001 | <0.001 | 0.407 | 7.658 | 0.186 | 3.004 | 20 | 40 | 0.97 | <0.02 | <0.0025 | <1 | 未检出 | 未检出 | 0.2 | 5.371 | 0.883 | 1.881 | 0.079 | 0.13049 | 0.01 | ＜0.0044 | 0.016 | 0.034 | 合格
202403004 | 20240306 | 百荣新天地 | <5 | <1 | 无 | 无 | 7.49 | <0.05 | <0.05 | <0.02 | <0.05 | <0.008 | <0.05 | <0.0005 | <0.004 | <0.0001 | <0.001 | 0.417 | 7.703 | 0.165 | 3.027 | 20 | 50 | 1.22 | <0.02 | <0.0025 | <1 | 未检出 | 未检出 | 0.2 | 4.477 | 0.765 | 1.607 | 0.074 | 0.10979 | 0.01 | 0.01 | ＜0.0024 | 0.03 | 合格
202403005 | 20240306 | 恒晟晶都 | <5 | <1 | 无 | 无 | 7.26 | <0.05 | <0.05 | <0.02 | <0.05 | <0.008 | <0.05 | <0.0005 | <0.004 | <0.0001 | <0.001 | 0.409 | 7.598 | 0.167 | 3.015 | 20 | 50 | 1.32 | <0.02 | <0.0025 | <1 | 未检出 | 未检出 | 0.2 | 5.701 | 0.877 | 2.077 | 0.076 | 0.13916 | 0.018 | 0.01 | ＜0.0024 | 0.029 | 合格
202403006 | 20240306 | 县政府食堂 | <5 | <1 | 无 | 无 | 7.03 | <0.05 | <0.05 | <0.02 | <0.05 | <0.008 | <0.05 | <0.0005 | <0.004 | <0.0001 | <0.001 | 0.632 | 8.853 | 0.212 | 6.248 | 26 | 60 | 1.32 | <0.02 | <0.0025 | <1 | 未检出 | 未检出 | 0.2 | 4.038 | 0.805 | 1.619 | 0.061 | 0.10294 | ＜0.0037 | ＜0.0044 | ＜0.0024 | 0.031 | 合格
202403007 | 20240306 | 世纪大厦 | <5 | <1 | 无 | 无 | 6.89 | <0.05 | <0.05 | <0.02 | <0.05 | <0.008 | <0.05 | <0.0005 | <0.004 | <0.0001 | <0.001 | 0.475 | 8.858 | 0.217 | 6.264 | 28 | 60 | 1.31 | <0.02 | <0.0025 | <1 | 未检出 | 未检出 | 0.2 | 3.866 | 0.748 | 1.558 | 0.054 | 0.09842 | ＜0.0037 | ＜0.0044 | ＜0.0024 | 0.031 | 合格
202403008 | 20240306 | 实验幼儿园 | <5 | <1 | 无 | 无 | 6.77 | <0.05 | <0.05 | <0.02 | <0.05 | <0.008 | <0.05 | <0.0005 | <0.004 | <0.0001 | <0.001 | 0.681 | 9.08 | 0.189 | 6.773 | 38 | 60 | 1.31 | <0.02 | <0.0025 | <1 | 未检出 | 未检出 | 0.2 | 4.151 | 0.786 | 1.624 | 0.061 | 0.10472 | ＜0.0037 | 0.009 | ＜0.0024 | 0.031 | 合格
202403009 | 20240306 | 园丁花园 | <5 | <1 | 无 | 无 | 6.7 | <0.05 | <0.05 | <0.02 | <0.05 | <0.008 | <0.05 | <0.0005 | <0.004 | <0.0001 | <0.001 | 0.734 | 9.106 | 0.231 | 6.823 | 28 | 50 | 1.05 | <0.02 | <0.0025 | <1 | 未检出 | 未检出 | 0.2 | 4.113 | 0.753 | 1.553 | 0.064 | 0.1026 | 0.022 | 0.009 | ＜0.0024 | 0.031 | 合格
202403010 | 20240306 | 城关中学 | <5 | <1 | 无 | 无 | 6.71 | <0.05 | <0.05 | <0.02 | <0.05 | <0.008 | <0.05 | <0.0005 | <0.004 | <0.0001 | <0.001 | 0.387 | 7.617 | 0.145 | 3.033 | 16 | 40 | 1.24 | <0.02 | <0.0025 | <1 | 未检出 | 未检出 | 0.2 | 4.531 | 0.82 | 1.653 | 0.063 | 0.1119 | 0.01 | 0.011 | ＜0.0024 | 0.029 | 合格
202403011 | 20240306 | 县疾控中心 | <5 | <1 | 无 | 无 | 6.68 | <0.05 | <0.05 | <0.02 | <0.05 | <0.008 | <0.05 | <0.0005 | <0.004 | <0.0001 | <0.001 | 0.347 | 7.59 | 0.14 | 2.972 | 24 | 50 | 0.97 | <0.02 | <0.0025 | 1 | 未检出 | 未检出 | 0.2 | 3.537 | 0.683 | 1.316 | 0.053 | 0.088243 | 0.008 | 0.012 | ＜0.0024 | 0.029 | 合格
202403012 | 20240306 | 博士后小区 | <5 | <1 | 无 | 无 | 6.64 | <0.05 | <0.05 | <0.02 | <0.05 | <0.008 | <0.05 | <0.0005 | <0.004 | <0.0001 | <0.001 | 0.382 | 7.629 | 0.153 | 2.996 | 20 | 50 | 1.36 | <0.02 | <0.0025 | <1 | 未检出 | 未检出 | 0.2 | 4.616 | 0.795 | 1.635 | 0.052 | 0.11265 | 0.007 | 0.013 | ＜0.0024 | 0.03 | 合格
202403013 | 20240306 | 溪口公租房 | <5 | <1 | 无 | 无 | 6.5 | <0.05 | <0.05 | <0.02 | <0.05 | <0.008 | <0.05 | <0.0005 | <0.004 | <0.0001 | <0.001 | 1.297 | 12.685 | <0.1 | 15.89 | 32 | 60 | 0.98 | <0.02 | <0.0025 | <1 | 未检出 | 未检出 | 0.05 | 1.966 | 0.219 | 0.528 | ＜0.041 | 0.043962 | ＜0.0037 | ＜0.0044 | ＜0.0024 | 0.037 | 合格
202403014 | 20240306 | 理想湾 | <5 | <1 | 无 | 无 | 6.51 | <0.05 | <0.05 | <0.02 | <0.05 | <0.008 | <0.05 | <0.0005 | <0.004 | 0.0002 | <0.001 | 1.447 | 2.826 | 0.271 | 7.227 | 16 | 30 | 0.73 | <0.02 | <0.0025 | <1 | 未检出 | 未检出 | 0.05 | 38.827 | 4.927 | 17.684 | 0.229 | 0.993 | ＜0.0037 | ＜0.0044 | ＜0.0024 | 0.017 | 合格
202403015 | 20240306 | 启源酒店 | <5 | <1 | 无 | 无 | 6.58 | <0.05 | <0.05 | <0.02 | <0.05 | <0.008 | <0.05 | <0.0005 | <0.004 | 0.0002 | <0.001 | 0.59 | 8.828 | 0.152 | 6.153 | 22 | 50 | 1.06 | <0.02 | <0.0025 | <1 | 未检出 | 未检出 | 0.2 | 3.998 | 0.778 | 1.553 | 0.069 | 0.10099 | ＜0.0037 | 0.009 | ＜0.0024 | 0.031 | 合格
202403016 | 20240306 | 闽清精神病院 | <5 | <1 | 无 | 无 | 6.61 | <0.05 | <0.05 | <0.02 | <0.05 | <0.008 | <0.05 | <0.0005 | <0.004 | 0.0002 | <0.001 | 0.403 | 7.518 | 0.138 | 3.22 | 20 | 50 | 0.9 | <0.02 | <0.0025 | <1 | 未检出 | 未检出 | 0.2 | 3.051 | 0.664 | 1.178 | 0.057 | 0.077693 | 0.008 | 0.011 | ＜0.0024 | 0.027 | 合格
202403017 | 20240306 | 闽清县总医院 | <5 | <1 | 无 | 无 | 6.59 | <0.05 | <0.05 | <0.02 | <0.05 | <0.008 | <0.05 | <0.0005 | <0.004 | 0.0002 | <0.001 | 0.628 | 8.709 | 0.145 | 5.883 | 22 | 60 | 0.81 | <0.02 | <0.0025 | <1 | 未检出 | 未检出 | 0.2 | 3.725 | 0.77 | 1.477 | 0.074 | 0.09514 | 0.014 | ＜0.0044 | ＜0.0024 | 0.031 | 合格
202403018 | 20240306 | 闽清县中医院 | <5 | <1 | 无 | 无 | 6.6 | <0.05 | <0.05 | <0.02 | <0.05 | <0.008 | <0.05 | <0.0005 | <0.004 | 0.0002 | <0.001 | 0.405 | 6.905 | 0.13 | 2.998 | 30 | 60 | 0.73 | <0.02 | <0.0025 | <1 | 未检出 | 未检出 | 0.05 | 1.732 | 0.464 | 0.831 | ＜0.041 | 0.047562 | 0.018 | ＜0.0044 | ＜0.0024 | 0.028 | 合格
202403019 | 20240306 | 闽清一中 | <5 | <1 | 无 | 无 | 6.62 | <0.05 | <0.05 | <0.02 | <0.05 | <0.008 | <0.05 | <0.0005 | <0.004 | 0.0002 | <0.001 | 0.525 | 7.712 | 0.134 | 4.687 | 48 | 80 | 0.98 | <0.02 | <0.0025 | <1 | 未检出 | 未检出 | 0.2 | 3.393 | 0.707 | 1.315 | 0.058 | 0.086117 | 0.009 | 0.01 | ＜0.0024 | 0.03 | 合格
202403020 | 20240306 | 龙湾大酒店 | <5 | <1 | 无 | 无 | 6.57 | <0.05 | <0.05 | <0.02 | <0.05 | <0.008 | <0.05 | <0.0005 | <0.004 | 0.0002 | <0.001 | 1.146 | 12.129 | <0.1 | 14.804 | 36 | 70 | 0.89 | <0.02 | <0.0025 | <1 | 未检出 | 未检出 | 0.2 | 1.848 | 0.267 | 0.551 | ＜0.041 | 0.042858 | ＜0.0037 | ＜0.0044 | ＜0.0024 | 0.037 | 合格
202403021 | 20240306 | 闽清高级中学 | <5 | <1 | 无 | 无 | 6.66 | <0.05 | <0.05 | <0.02 | <0.05 | <0.008 | <0.05 | <0.0005 | <0.004 | 0.0002 | <0.001 | 0.452 | 7.488 | 0.126 | 4.11 | 24 | 60 | 0.89 | <0.02 | <0.0025 | <1 | 未检出 | 未检出 | 0.2 | 3.625 | 0.79 | 1.463 | 0.062 | 0.09332 | ＜0.0037 | ＜0.0044 | ＜0.0024 | 0.029 | 合格
202403022 | 20240311 | 闽清水务坂东水厂 | <5 | 1 | 无 | 无 | 7.82 | <0.05 | <0.05 | <0.02 | <0.05 | <0.008 | <0.05 | <0.0005 | <0.004 | 0.0002 | <0.001 | 0.38 | 6.955 | 0.119 | 2.928 | 46 | 80 | 0.61 | <0.02 | <0.0025 | <1 | 未检出 | 未检出 | 0.57 | 12.065 | 1.546 | 4.137 | 0.118 | 0.28667 | 0.018 | 0.014 | ＜0.0024 | 0.029 | 合格