## Sheet1
闽清县2025年第一季度城区水龙头水水质监测结果
样品编号 | 抽样日期 | 检测项目 | 总大肠菌群（MPN/100ml） | 大肠埃希菌（MPN/100ml） | 菌落总数（CFU/ml） | 砷(mg/L) | 镉(mg/L) | 铬（六价）(mg/L) | 铅(mg/L) | 汞(mg/L) | 氰化物(mg/L) | 氟化物(mg/L) | 硝酸盐(以N计)mg/L | 三氯甲烷(μg/L) | 一氯二溴甲烷(μg/L) | 二氯一溴甲烷(μg/L) | 三溴甲烷(μg/L) | 三卤甲烷（三氯甲烷、一氯二溴甲烷、二氯一溴甲烷、三溴甲烷的总和） | 二氯乙酸(mg/L) | 三氯乙酸(mg/L) | 亚氯酸盐(mg/L) | 氯酸盐(mg/L) | 色度（度） | 浑浊度（NTU） | 臭和味 | 肉眼可见物 | PH值 | 铝(mg/L) | 铁(mg/L) | 锰(mg/L) | 铜(mg/L) | 锌(mg/L) | 氯化物(mg/L) | 硫酸盐(mg/L) | 溶解性总固体(mg/L) | 总硬度以碳酸钙计(mg/L) | 高锰酸盐指数（以O2计）/(mg/L) | 氨（以N计）/(mg/L) | 余氯(mg/L) | 结果
|  | 标准值 | 不得检出 | 不得检出 | ≤100 | ≤0.01 | ≤0.005 | ≤0.05 | ≤0.01 | ≤0.001 | ≤0.05 | ≤1.0 | ≤10 地下水源限制时为20 | ≤60 | ≤100 | ≤60 | ≤100 | 该类化合物中各种化合物的实测值与其各自限值的比值之和不超过1 | ≤0.05 | ≤0.1 | ≤0.7 | ≤0.7 | ≤15 | ≤3 | 无 | 无 | 6.5～8.5 | ≤0.2 | ≤0.3 | ≤0.1 | ≤1.0 | ≤1.0 | ≤250 | ≤250 | ≤1000 | ≤450 | ≤3 | ≤0.5 | ≥0.05
受检单位
202502001 | 20250210 | 城镇公馆 | 未检出 | 未检出 | <1 | <0.001 | 0.003 | <0.004 | <0.0025 | 0.0001 | <0.0025 | 0.155 | 0.426 | 5.815 | 2.115 | 2.727 | 1.079 | 0.17 | ＜0.0037 | ＜0.0044 | 0.064 | ＜0.0024 | <5 | <1 | 无 | 无 | 7.24 | <0.008 | <0.05 | <0.05 | <0.02 | <0.05 | 9.513 | 2.781 | 50 | 22 | 0.97 | <0.02 | 0.18 | 合格
202502002 | 20250210 | 大路加油站 | 未检出 | 未检出 | <1 | <0.001 | 0.001 | <0.004 | <0.0025 | 0.0002 | <0.0025 | 0.141 | 0.418 | 6.909 | 2.249 | 2.864 | ＜0.041 | 0.181 | ＜0.0037 | 0.021 | 0.069 | ＜0.0024 | <5 | <1 | 无 | 无 | 7.13 | <0.008 | <0.05 | <0.05 | <0.02 | <0.05 | 10.248 | 2.827 | 50 | 18 | 1.13 | <0.02 | 0.38 | 合格
202502003 | 20250210 | 天儒中学 | 未检出 | 未检出 | <1 | <0.001 | 0.001 | <0.004 | <0.0025 | 0.0002 | <0.0025 | 0.158 | 0.411 | 6.623 | 2.248 | 2.837 | ＜0.041 | 0.176 | ＜0.0037 | 0.011 | 0.074 | ＜0.0024 | <5 | <1 | 无 | 无 | 7.12 | <0.008 | <0.05 | <0.05 | <0.02 | <0.05 | 9.739 | 2.802 | 50 | 20 | 1.05 | <0.02 | 0.28 | 合格
202502004 | 20250210 | 百荣新天地 | 未检出 | 未检出 | <1 | <0.001 | <0.0005 | <0.004 | <0.0025 | 0.0002 | <0.0025 | 0.156 | 0.396 | 6.756 | 2.175 | 2.834 | ＜0.041 | 0.177 | ＜0.0037 | 0.011 | 0.07 | ＜0.0024 | <5 | <1 | 无 | 无 | 7.11 | <0.008 | <0.05 | <0.05 | <0.02 | <0.05 | 9.788 | 2.803 | 60 | 36 | 1.06 | <0.02 | 0.35 | 合格
202502005 | 20250210 | 恒晟晶都 | 未检出 | 未检出 | <1 | <0.001 | 0.003 | <0.004 | <0.0025 | 0.0002 | <0.0025 | 0.178 | 0.427 | 5.645 | 2.033 | 2.554 | ＜0.041 | 0.154 | ＜0.0037 | ＜0.0044 | 0.067 | ＜0.0024 | <5 | <1 | 无 | 无 | 7.13 | 0.018 | <0.05 | <0.05 | <0.02 | <0.05 | 9.736 | 2.883 | 60 | 28 | 1.14 | <0.02 | 0.2 | 合格
202502006 | 20250210 | 县政府食堂 | 未检出 | 未检出 | <1 | <0.001 | 0.001 | <0.004 | <0.0025 | 0.0002 | <0.0025 | 0.158 | 0.418 | 6.551 | 2.121 | 2.668 | ＜0.041 | 0.171 | ＜0.0037 | 0.01 | 0.069 | ＜0.0024 | <5 | <1 | 无 | 无 | 7.12 | <0.008 | <0.05 | <0.05 | <0.02 | <0.05 | 9.947 | 2.878 | 40 | 18 | 0.97 | <0.02 | 0.35 | 合格
202502007 | 20250210 | 世纪大厦 | 未检出 | 未检出 | <1 | <0.001 | 0.003 | <0.004 | <0.0025 | 0.0002 | <0.0025 | 0.129 | 0.42 | 7.341 | 2.264 | 2.98 | ＜0.041 | 0.19 | ＜0.0037 | 0.01 | 0.07 | ＜0.0024 | <5 | <1 | 无 | 无 | 6.54 | <0.008 | <0.05 | <0.05 | <0.02 | <0.05 | 10.104 | 2.856 | 70 | 30 | 1.4 | <0.02 | 0.41 | 合格
202502008 | 20250210 | 实验幼儿园 | 未检出 | 未检出 | <1 | <0.001 | 0.003 | <0.004 | <0.0025 | 0.0003 | <0.0025 | 0.151 | 0.387 | 0.556 | 0 | 0.924 | ＜0.041 | 0.019 | ＜0.0037 | 0.048 | 0.055 | ＜0.0024 | <5 | <1 | 无 | 无 | 7.34 | <0.008 | <0.05 | <0.05 | <0.02 | <0.05 | 7.426 | 2.915 | 70 | 24 | 1.32 | <0.02 | 0.05 | 合格
202502009 | 20250210 | 园丁花园 | 未检出 | 未检出 | <1 | <0.001 | 0.001 | <0.004 | <0.0025 | 0.0003 | <0.0025 | 0.159 | 0.317 | 7.587 | 2.292 | 3.058 | ＜0.041 | 0.195 | ＜0.0037 | ＜0.0044 | 0.069 | 0.012 | <5 | <1 | 无 | 无 | 6.92 | <0.008 | <0.05 | <0.05 | <0.02 | <0.05 | 10.194 | ＜0.75 | 60 | 22 | 1.13 | <0.02 | 0.4 | 合格
202502010 | 20250210 | 城关中学 | 未检出 | 未检出 | <1 | <0.001 | 0.001 | <0.004 | <0.0025 | 0.0003 | <0.0025 | 0.159 | 0.305 | 6.23 | 2.056 | 2.579 | ＜0.041 | 0.164 | ＜0.0037 | ＜0.0044 | 0.065 | ＜0.0024 | <5 | <1 | 无 | 无 | 6.86 | <0.008 | <0.05 | <0.05 | <0.02 | <0.05 | 9.643 | ＜0.75 | 60 | 24 | 1.05 | <0.02 | 0.23 | 合格
202502011 | 20250210 | 县疾控中心 | 未检出 | 未检出 | <1 | <0.001 | 0.001 | <0.004 | <0.0025 | 0.0003 | <0.0025 | 0.157 | 0.377 | 6.829 | 2.145 | 2.656 | ＜0.041 | 0.176 | ＜0.0037 | 0.014 | 0.07 | 0.011 | <5 | <1 | 无 | 无 | 7.15 | <0.008 | <0.05 | <0.05 | <0.02 | <0.05 | 10.397 | 2.817 | 50 | 26 | 0.89 | <0.02 | 0.44 | 合格
202502012 | 20250210 | 博士后小区 | 未检出 | 未检出 | <1 | <0.001 | 0.001 | <0.004 | <0.0025 | 0.0004 | <0.0025 | 0.163 | 0.409 | 7.21 | 2.177 | 2.656 | ＜0.041 | 0.183 | ＜0.0037 | 0.016 | 0.073 | 0.03 | <5 | <1 | 无 | 无 | 7.06 | 0.131 | <0.05 | <0.05 | <0.02 | <0.05 | 10.654 | 2.858 | 50 | 24 | 1.13 | <0.02 | 0.47 | 合格
202502013 | 20250210 | 溪口公租房 | 未检出 | 未检出 | <1 | <0.001 | 0.001 | <0.004 | <0.0025 | 0.0005 | <0.0025 | 0.157 | 0.416 | 6.57 | 2.118 | 2.688 | ＜0.041 | 0.172 | ＜0.0037 | 0.016 | 0.067 | ＜0.0024 | <5 | <1 | 无 | 无 | 7.01 | <0.008 | <0.05 | <0.05 | <0.02 | <0.05 | 9.741 | 2.826 | 70 | 30 | 1.05 | <0.02 | 0.39 | 合格
202502014 | 20250210 | 理想湾小区 | 未检出 | 未检出 | <1 | <0.001 | 0.001 | <0.004 | <0.0025 | 0.0004 | <0.0025 | 0.158 | 0.423 | 4.429 | 1.994 | 2.363 | ＜0.041 | 0.131 | ＜0.0037 | ＜0.0044 | 0.069 | ＜0.0024 | <5 | <1 | 无 | 无 | 7.1 | <0.008 | <0.05 | <0.05 | <0.02 | <0.05 | 9.215 | 2.82 | 70 | 26 | 0.97 | <0.02 | 0.09 | 合格
202502015 | 20250210 | 启源酒店 | 未检出 | 未检出 | <1 | <0.001 | 0.003 | <0.004 | <0.0025 | 0.0004 | <0.0025 | 0.141 | 0.426 | 7.222 | 2.194 | 2.82 | ＜0.041 | 0.185 | ＜0.0037 | 0.016 | 0.07 | ＜0.0024 | <5 | <1 | 无 | 无 | 7.04 | <0.008 | <0.05 | <0.05 | <0.02 | <0.05 | 10.422 | 3.039 | 70 | 24 | 0.97 | <0.02 | 0.3 | 合格
202502016 | 20250210 | 闽清精神病院 | 未检出 | 未检出 | <1 | <0.001 | 0.001 | <0.004 | <0.0025 | 0.0004 | <0.0025 | 0.157 | 0.404 | 6.444 | 2.09 | 2.56 | 0.241 | 0.17 | ＜0.0037 | 0.014 | 0.069 | ＜0.0024 | <5 | <1 | 无 | 无 | 7.02 | <0.008 | <0.05 | <0.05 | <0.02 | <0.05 | 10.094 | 2.941 | 60 | 30 | 1.06 | <0.02 | 0.34 | 合格
202502017 | 20250210 | 闽清县总医院 | 未检出 | 未检出 | <1 | <0.001 | 0.003 | <0.004 | <0.0025 | 0.0004 | <0.0025 | 0.161 | 0.375 | 5.9 | 1.991 | 2.478 | ＜0.041 | 0.156 | ＜0.0037 | 0.015 | 0.068 | ＜0.0024 | <5 | <1 | 无 | 无 | 6.93 | 0.009 | <0.05 | <0.05 | <0.02 | <0.05 | 10.171 | 2.957 | 60 | 26 | 1.05 | <0.02 | 0.34 | 合格
202502018 | 20250210 | 闽清县中医院 | 未检出 | 未检出 | <1 | <0.001 | 0.001 | <0.004 | <0.0025 | 0.0005 | <0.0025 | 0.162 | 0.415 | 10.434 | 2.326 | 3.403 | ＜0.041 | 0.247 | 0.009 | 0.01 | 0.075 | ＜0.0024 | <5 | <1 | 无 | 无 | 6.88 | <0.008 | <0.05 | <0.05 | <0.02 | <0.05 | 10.775 | 2.908 | 50 | 22 | 1.06 | <0.02 | 0.57 | 合格
202502019 | 20250210 | 闽清一中 | 未检出 | 未检出 | <1 | <0.001 | 0.001 | <0.004 | <0.0025 | 0.0005 | <0.0025 | 0.159 | 0.416 | 8.183 | 2.162 | 2.831 | ＜0.041 | 0.201 | ＜0.0037 | 0.02 | 0.074 | ＜0.0024 | <5 | <1 | 无 | 无 | 7.03 | <0.008 | <0.05 | <0.05 | <0.02 | <0.05 | 10.766 | 2.905 | 50 | 26 | 0.89 | <0.02 | 0.48 | 合格
202502020 | 20250210 | 龙湾大酒店 | 未检出 | 未检出 | <1 | <0.001 | 0.001 | <0.004 | <0.0025 | 0.0005 | <0.0025 | 0.16 | 0.414 | 6.184 | 2.058 | 2.508 | ＜0.041 | 0.163 | ＜0.0037 | 0.085 | 0.067 | ＜0.0024 | <5 | <1 | 无 | 无 | 6.99 | <0.008 | <0.05 | <0.05 | <0.02 | <0.05 | 9.91 | 2.895 | 50 | 26 | 0.97 | <0.02 | 0.28 | 合格
202502021 | 20250210 | 闽清高级中学 | 未检出 | 未检出 | <1 | <0.001 | 0.003 | <0.004 | <0.0025 | 0.0005 | <0.0025 | 0.158 | 0.341 | 5.915 | 2.084 | 2.469 | ＜0.041 | 0.158 | ＜0.0037 | 0.011 | 0.064 | ＜0.0024 | <5 | <1 | 无 | 无 | 6.98 | <0.008 | <0.05 | <0.05 | <0.02 | <0.05 | 9.813 | 2.848 | 60 | 34 | 1.29 | <0.02 | 0.23 | 合格
202502022 | 20250211 | 闽清水务坂东水厂出厂水 | 未检出 | 未检出 | 3 | <0.001 | 0.001 | <0.004 | <0.0025 | 0.0005 | <0.0025 | 0.157 | 0.264 | 8.932 | 2.358 | 3.244 | 0.104 | 0.222 | ＜0.0037 | 0.008 | 0.064 | ＜0.0024 | <5 | <1 | 无 | 无 | 7.09 | <0.008 | <0.05 | <0.05 | <0.02 | <0.05 | 8.888 | 2.849 | 60 | 24 | 1.32 | <0.02 | 0.41 | 合格