## 概算书
工程概算书
建设单位： | 闽清县雄江镇人民政府
工程名称： | 闽清县雄江镇移民综合活动广场
工程编号：
建筑面积： | 1438 | 平方米
工程造价： | 998048 | 元
经济指标： | 694.0529 | 元/平方米
编 制 人：
编制人证书编号：
审 核 人：
审核人证书编号：
编制单位：
编制日期：

## 工程投资概算汇总表
工程总概算表
工程名称：闽清县雄江镇移民综合活动广场
序号 | 工程项目费用名称 | 概算金额（万元） |  |  |  |  | 技术经济指标 |  |  | 备注
|  | 建筑 工程费 | 安装 工程费 | 设备 购置费 | 其他 费用 | 合计 | 单位(m2) | 数量 | 单位价值（元）
一 | 建安工程费 | 91.7878 | 0 | 0 |  | 91.7878 | m2 | 1438 | 638.3018
（一） | 闽清县雄江镇移民综合活动广场 | 91.7878 | 0 | 0 |  | 91.7878 | m2 | 1438 | 638.3018
1 | 结构工程 | 47.9606 |  |  |  | 47.9606 | m2 | 409 | 1172.6308
-1 | 土方工程 | 0.2897 |  |  |  | 0.2897 | m2 | 409 | 7.0831
-2 | 桩基工程 | 18.0531 |  |  |  | 18.0531 | m2 | 409 | 441.3961
-3 | 平台1、楼梯 | 17.7654 |  |  |  | 17.7654 | m2 | 409 | 434.3619
-4 | 钢筋工程 | 11.8524 |  |  |  | 11.8524 | m2 | 409 | 289.7897
2 | 房屋建筑与装饰工程 | 27.1268 |  | 0 |  | 27.1268 | m2 | 409 | 663.2469
-1 | 其他装饰工程 | 27.1268 |  |  |  | 27.1268 | m2 | 409 | 663.2469
3 | 市政工程 | 5.9141 |  | 0 |  | 5.9141 | m2 | 714 | 82.8305
-1 | 通用项目 | 5.9141 |  |  |  | 5.9141 | m2 | 714 | 82.8305
4 | 园林工程 | 10.7863 |  |  |  | 10.7863 | m2 | 315 | 342.4222
-1 | 绿化种植 | 10.7863 |  |  |  | 10.7863 | m2 | 315 | 342.4222
二 | 工程建设其他费 |  |  |  |  | 6.06
-1 | 建筑设计费 |  |  |  |  | 3.4
-2 | 工程造价咨询服务费 |  |  |  |  | 0.46
-4 | 工程监理费 |  |  |  |  | 1.9
-5 | 工程招标代理服务费 |  |  |  |  | 0.3
三 | 基本预备费2% |  |  |  |  | 1.957
四 | 项目概算总投资 |  |  |  |  | 99.8048

## 工程项目造价汇总表
工程项目造价汇总表
工程名称:闽清县雄江镇移民综合活动广场 |  |  | 第1页 共1页
序号 | 单项工程名称 | 金额(元) | 其中
|  |  | 安全文明施工费(元) | 人工费 （元）
1 | 单体建筑 | 917878 | 23362 | 214335
合 计 |  | 917878 | 23362 | 214335

## 单项工程造价汇总表
单项工程造价汇总表
工程名称：闽清县雄江镇移民综合活动广场 单体建筑 |  |  | 第1页 共1页
序号 | 单位工程名称 | 金额(元) | 其中
|  |  | 安全文明施工费(元) | 人工费 （元）
1 | 结构工程 | 479606 | 11575 | 131255
2 | 房屋建筑与装饰工程 | 271268 | 8838 | 58818
3 | 市政工程 | 59141 | 1044 | 12906
4 | 园林工程 | 107863 | 1905 | 11356
合 计 |  | 917878 | 23362 | 214335

## 单位工程造价汇总表
单位工程造价汇总表
工程名称：闽清县雄江镇移民综合活动广场 单体建筑 结构工程 |  |  | 第1页 共4页
序号 | 汇 总 内 容 | 金 额(元)
1 | 分部分项工程费 | 346632
1.1 | 土方工程 | 2787
1.2 | 桩基工程 | 171382
1.3 | 平台1、楼梯 | 58952
1.4 | 钢筋工程 | 113511
2 | 措施项目费 | 132974
2.1 | 总价措施项目费 | 14408
2.1.1 | 安全文明施工费 | 11575
2.1.2 | 其他总价措施费 | 1628
2.1.3 | 防尘喷雾措施费 | 1205
2.2 | 单价措施项目费 | 118566
3 | 其他项目费
3.1 | 暂列金额
3.2 | 专业工程暂估价
3.3 | 总承包服务费
合 计=1+2+3 |  | 479606
单位工程造价汇总表
工程名称：闽清县雄江镇移民综合活动广场 单体建筑 房屋建筑与装饰工程 |  |  | 第2页 共4页
序号 | 汇 总 内 容 | 金 额(元)
1 | 分部分项工程费 | 251115
1.1 | 其他装饰工程 | 251115
2 | 措施项目费 | 20153
2.1 | 总价措施项目费 | 9702
2.1.1 | 安全文明施工费 | 8838
2.1.2 | 其他总价措施费 | 864
2.2 | 单价措施项目费 | 10451
3 | 其他项目费
3.1 | 暂列金额
3.2 | 专业工程暂估价
3.3 | 总承包服务费
合 计=1+2+3 |  | 271268
单位工程造价汇总表
工程名称：闽清县雄江镇移民综合活动广场 单体建筑 市政工程 |  |  | 第3页 共4页
序号 | 汇 总 内 容 | 金 额(元)
1 | 分部分项工程费 | 57432
1.1 | 通用项目 | 57432
2 | 措施项目费 | 1709
2.1 | 总价措施项目费 | 1437
2.1.1 | 安全文明施工费 | 1044
2.1.2 | 其他总价措施费 | 283
2.1.3 | 防尘喷雾措施费 | 110
2.2 | 单价措施项目费 | 272
3 | 其他项目费
3.1 | 暂列金额
3.2 | 专业工程暂估价
3.3 | 总承包服务费
合 计=1+2+3 |  | 59141
单位工程造价汇总表
工程名称：闽清县雄江镇移民综合活动广场 单体建筑 园林工程 |  |  | 第4页 共4页
序号 | 汇 总 内 容 | 金 额(元)
1 | 分部分项工程费 | 105242
1.1 | 绿化种植 | 105242
2 | 措施项目费 | 2621
2.1 | 总价措施项目费 | 2621
2.1.1 | 安全文明施工费 | 1905
2.1.2 | 其他总价措施费 | 516
2.1.3 | 防尘喷雾措施费 | 200
2.2 | 单价措施项目费
3 | 其他项目费
3.1 | 暂列金额
3.2 | 专业工程暂估价
3.3 | 总承包服务费
合 计=1+2+3 |  | 107863

## 分部分项工程量清单与计价表
分部分项工程量清单与计价表
工程名称：闽清县雄江镇移民综合活动广场 | [6 empty] | 第1页 共5页
序号 | 项目编码 | 项目名称 | 项目特征描述 | 计量单位 | 工程量 | 金 额(元)
[6 empty] | 综合单价 |  | 合价
单体建筑 | [8 empty] | 单项工程(17房屋建筑与装饰)
结构工程 | [8 empty] | 单位工程(17房屋建筑与装饰)
土方工程 | [8 empty] | 分项工程(17房屋建筑与装饰)
土方
1 | 010101004001 | 挖基坑土方 | (1)土壤类别:三类土 | m3 | 98.649 | 7.6 |  | 749.73
2 | 010103001001 | 回填方 | (1)桩承台工作面原土回填 | m3 | 64.607 | 10.7 |  | 691.29
3 | 010103002003 | 余方弃置 | (1)废弃料品种:三类土 (2)运距:5km | m3 | 62.98 | 21.37 |  | 1345.88
桩基工程 | [8 empty] | 分项工程(17房屋建筑与装饰)
桩基础
4 | 010501001001 | 垫层 | (1)混凝土种类（商品混凝土、现场拌制，泵送、非泵送）:商品混凝土 (2)混凝土强度等级:C15 | m3 | 2.663 | 531.51 |  | 1415.41
5 | 010501003001 | 独立基础 | (1)混凝土种类（商品混凝土、现场拌制，泵送、非泵送）:商品混凝土 (2)混凝土强度等级:C30 | m3 | 28.223 | 570.14 |  | 16091.06
6 | 010302005001 | 人工挖孔灌注桩 | (1)挖孔深度:暂按6m (2)弃土（石）运距:5km (3)桩芯直径、桩芯长度:桩芯直径1000mm，具体做法详图纸 (4)扩底直径、扩底高度:扩底直径2000、2200、2500mm，具体做法详图纸 (5)护壁厚度、高度:120mm厚，具体做法详图纸 (6)护壁混凝土种类、强度等级:C30 (7)桩芯混凝土种类、强度等级:C35 | m3 | 141.273 | 974.03 |  | 137604.14
7 | 010302005002 | 人工挖孔灌注桩 | (1)人工挖孔桩 空孔部分 (2)商品混凝土强度等级C35 | m3 | 27.879 | 500.95 |  | 13965.99
8 | 010301004001 | 截（凿）桩头 | (1)桩类型:人工挖孔桩空孔部分 (2)桩头截面、高度:高度0.5m | m3 | 9.957 | 191.1 |  | 1902.78
9 | 010103002002 | 余方弃置 | (1)废弃料品种:混凝土桩头 (2)运距:5km | m3 | 9.957 | 40.48 |  | 403.06
分部分项工程量清单与计价表
工程名称：闽清县雄江镇移民综合活动广场 | [6 empty] | 第2页 共5页
序号 | 项目编码 | 项目名称 | 项目特征描述 | 计量单位 | 工程量 | 金 额(元)
[6 empty] | 综合单价 |  | 合价
平台1、楼梯 | [8 empty] | 分项工程(17房屋建筑与装饰)
平台1
10 | 010502003001 | 异形柱 | (1)柱形状:圆形 (2)混凝土种类（商品混凝土、现场拌制，泵送、非泵送）:商品混凝土 (3)混凝土强度等级:C30 | m3 | 12.467 | 592.55 |  | 7387.32
11 | 010505001001 | 有梁板 | (1)混凝土种类（商品混凝土、现场拌制，泵送、非泵送）:商品混凝土 (2)混凝土强度等级:C30 | m3 | 80.053 | 574.53 |  | 45992.85
楼梯
12 | 010501001002 | 垫层 | (1)混凝土种类（商品混凝土、现场拌制，泵送、非泵送）:商品混凝土 (2)混凝土强度等级:C15 | m3 | 0.288 | 531.51 |  | 153.07
13 | 010501003002 | 独立基础 | (1)混凝土种类（商品混凝土、现场拌制，泵送、非泵送）:商品混凝土 (2)混凝土强度等级:C30 P6 | m3 | 1.2 | 575.44 |  | 690.53
14 | 010502001001 | 矩形柱 | (1)混凝土种类（商品混凝土、现场拌制，泵送、非泵送）:商品混凝土 (2)混凝土强度等级:C30 P6 | m3 | 0.845 | 596.08 |  | 503.69
15 | 010506001001 | 直形楼梯 | (1)混凝土种类（商品混凝土、现场拌制，泵送、非泵送）:商品混凝土 (2)混凝土强度等级:C30 P6 (3)楼梯类型（板式、梁式）:板式 | m2 | 23.6 | 179 |  | 4224.4
钢筋工程 | [8 empty] | 分项工程(17房屋建筑与装饰)
16 | 010515001001 | 现浇构件钢筋 | (1)钢筋种类、规格:HPB300，φ10 | t | 0.15 | 6327.96 |  | 949.19
17 | 010515001002 | 现浇构件钢筋 | (1)钢筋种类、规格:HRB400，φ6 | t | 1.316 | 6482.26 |  | 8530.65
18 | 010515001003 | 现浇构件钢筋 | (1)钢筋种类、规格:HRB400，φ8 | t | 3.601 | 6202.44 |  | 22334.99
19 | 010515001004 | 现浇构件钢筋 | (1)钢筋种类、规格:HRB400，φ10 | t | 4.203 | 6202.44 |  | 26068.86
20 | 010515001005 | 现浇构件钢筋 | (1)钢筋种类、规格:HRB400，φ12 | t | 0.82 | 5590.29 |  | 4584.04
分部分项工程量清单与计价表
工程名称：闽清县雄江镇移民综合活动广场 | [6 empty] | 第3页 共5页
序号 | 项目编码 | 项目名称 | 项目特征描述 | 计量单位 | 工程量 | 金 额(元)
[6 empty] | 综合单价 |  | 合价
21 | 010515001012 | 现浇构件钢筋 | (1)钢筋种类、规格:HRB400，φ14 | t | 0.036 | 5535.39 |  | 199.27
22 | 010515001007 | 现浇构件钢筋 | (1)钢筋种类、规格:HRB400，φ16 | t | 1.319 | 5480.5 |  | 7228.78
23 | 010515001008 | 现浇构件钢筋 | (1)钢筋种类、规格:HRB400，φ18 | t | 4.819 | 5480.5 |  | 26410.53
24 | 010515001009 | 现浇构件钢筋 | (1)钢筋种类、规格:HRB400，φ20 | t | 2.718 | 5143.07 |  | 13978.86
25 | 010515001010 | 现浇构件钢筋 | (1)钢筋种类、规格:HRB400，φ22 | t | 0.098 | 5143.07 |  | 504.02
26 | 010515001011 | 现浇构件钢筋 | (1)钢筋种类、规格:HRB400，φ25 | t | 0.398 | 5085.1 |  | 2023.87
27 | 010516006001 | 电渣压力焊接 |  | 个 | 100 | 6.1 |  | 610
28 | 010516006002 | 电渣压力焊接 |  | 个 | 12 | 7.3 |  | 87.6
房屋建筑与装饰工程 | [8 empty] | 单位工程(17房屋建筑与装饰)
其他装饰工程 | [8 empty] | 分项工程(17房屋建筑与装饰)
塑木地板
29 | 010401003001 | 实心砖墙 | (1)M7.5黏土实心砖墙 | m3 | 2.331 | 709.01 |  | 1652.7
30 | 010401009001 | 实心砖柱 | (1)M7.5黏土实心砖立柱360X360X650mm | m3 | 1.938 | 834.89 |  | 1618.02
31 | 011104002001 | 竹、木（复合）地板 | (1)40mm厚圆孔木纹木塑地板 (2)100*100*3镀锌钢管 (3)100*50*2镀锌钢管 (4)40*40*2镀锌钢管 | m2 | 494.244 | 314.07 |  | 155227.21
32 | 011101006001 | 平面砂浆找平层 | (1)20厚1:3水泥砂浆找平层 (2)最薄处30厚LC5.0轻集料混凝土2%找坡层 | m2 | 409.914 | 75.09 |  | 30780.44
33 | 011406001001 | 抹灰面油漆涂料 | (1)真石漆做法： (2)罩面漆一遍 (3)真石漆两遍 (4)真石漆底漆 (5)刮腻子两遍 (6)20mm1：2.5水泥砂浆找平 | m2 | 25.83 | 164.95 |  | 4260.66
34 | 011106007001 | 木板楼梯面层 | (1)40mm厚圆孔木纹木塑地板 (2)40*40*2镀锌钢管 | m2 | 23.12 | 445.72 |  | 10305.05
35 | 011502002001 | 木质装饰线 | (1)楼梯台阶 (2)50*50塑木收边条 | m | 52.7 | 30.07 |  | 1584.69
栏杆
36 | 011503001002 | 金属扶手、栏杆、栏板 | (1)护栏外刷仿木纹漆 (2)120*60*3厚镀锌椭圆管扶手 (3)12厚40宽镀锌扁钢 (4)120*120*3厚镀锌方管立柱 (5)50*50*3厚镀锌方 | m | 64.2 | 469.32 |  | 30130.34
分部分项工程量清单与计价表
工程名称：闽清县雄江镇移民综合活动广场 | [6 empty] | 第4页 共5页
序号 | 项目编码 | 项目名称 | 项目特征描述 | 计量单位 | 工程量 | 金 额(元)
[6 empty] | 综合单价 |  | 合价
管 (6)30*30*3厚镀锌方管 (7)200*200*10厚钢板 (8)M6膨胀螺栓 L=80
成品设备
37 | 050307014001 | 花盆(坛、箱) | (1)花箱（具体样式详图） (2)规格1.2mX0.6mX0.6m | 个 | 14 | 869.82 |  | 12177.48
38 | 050305010001 | 塑料、铁艺、金属椅 | (1)长椅 (2)石脚厚度18cm，规格1500*400*450mm | 个 | 4 | 844.58 |  | 3378.32
市政工程 | [8 empty] | 单位工程(17市政)
通用项目 | [8 empty] | 分项工程(17市政)
水沟
39 | 040201022001 | 排水沟、截水沟 | (1)C25混凝土水沟 | m | 57.2 | 264.3 |  | 15117.96
挡墙
40 | 040303015001 | 混凝土挡墙墙身 | (1)C30埋毛石砼墙身 (2)埋毛石率15% | m3 | 59.591 | 666.28 |  | 39704.29
41 | 040501004001 | 塑料管 | (1)墙身设置排水管，采用φ50mmPVC管，梅花型布置，间距2m | m | 12.04 | 7.47 |  | 89.94
42 | 080106004001 | 滤沟、滤层 | (1)排水管处墙背填砂砾石反滤包反滤，直径D=500mm | m3 | 0.752 | 149.22 |  | 112.21
43 | 040701006001 | 土工合成材料 | (1)直径D=500mm，外包600g/m2土工布一层 | m2 | 13.541 | 26.72 |  | 361.82
土方
44 | 040101001001 | 挖一般土方 | (1)土壤类别:三类土 | m3 | 37.537 | 4.13 |  | 155.03
45 | 040103001001 | 填方 | (1)原土回填 | m3 | 175.54 | 10.77 |  | 1890.57
园林工程 | [8 empty] | 单位工程(17园林)
绿化种植 | [8 empty] | 分项工程(17园林)
46 | 050102001001 | 栽植乔木 | (1)福建山樱花 (2)米径9＜φ≤10cm， 冠幅＞180cm 高H＞350cm (3)成活养护期半年日常养护期半年 | 株 | 32 | 1658 |  | 53056
47 | 050102002003 | 栽植灌木 | (1)茶花 (2)冠幅120-150cm 高H 160-180cm 地径6cm (3)成活养护期半年日常养护期半年 | 株 | 33 | 551.94 |  | 18214.02
48 | 050102002001 | 栽植灌木 | (1)黄金榕球 (2)冠幅90-100cm H110-120cm (3)成活养护期半年日常养护期半年 | 株 | 30 | 186.48 |  | 5594.4
分部分项工程量清单与计价表
工程名称：闽清县雄江镇移民综合活动广场 | [6 empty] | 第5页 共5页
序号 | 项目编码 | 项目名称 | 项目特征描述 | 计量单位 | 工程量 | 金 额(元)
[6 empty] | 综合单价 |  | 合价
49 | 050102002002 | 栽植灌木 | (1)三角梅（同安红） (2)冠幅＞80cm H120-150cm (3)成活养护期半年日常养护期半年 | 株 | 35 | 254.15 |  | 8895.25
50 | 050102007001 | 栽植色带 | (1)满天星 (2)苗高/藤长H=25-30 冠幅W=20 (3)成活养护期半年日常养护期半年 | m2 | 10.08 | 98.01 |  | 987.94
51 | 050102003001 | 栽植竹类 | (1)青皮竹 (2)H〉250 3支以上/丛，移植苗 (3)成活养护期半年日常养护期半年 | 株/丛 | 60 | 114.7 |  | 6882
52 | 050102012001 | 铺种草皮 | (1)马尼拉草 (2)满铺 (3)成活养护期半年日常养护期半年 | m2 | 315 | 26.38 |  | 8309.7
53 | 050101009001 | 种植土回(换)填 | (1)每个花箱种植土0.36m3 (2)地被种植土回填10cm | m3 | 36.54 | 43.33 |  | 1583.28
54 | 050101010001 | 整理绿化用地 |  | m2 | 315 | 5.46 |  | 1719.9
合 计 | [7 empty] | 760421.08

## 总价措施项目清单与计价表
总价措施项目清单与计价表
工程名称：闽清县雄江镇移民综合活动广场 |  |  |  | 第1页 共1页
序号 | 项 目 名 称 | 计 算 基 础 (元) | 费 率(%) | 金 额(元)
单体建筑
结构工程
1 | 安全文明施工费 | 465198 | / | 11575
1.1 | 土方工程 | 2787 | 3.58 | 100
1.2 | 桩基工程 | 178759 | 0.58 | 1037
1.3 | 平台1、楼梯 | 170141 | 3.68 | 6261
1.4 | 钢筋工程 | 113511 | 3.68 | 4177
2 | 其他总价措施费 | 465198 | / | 1628
2.1 | 土方工程 | 2787 | 0.35 | 10
2.2 | 桩基工程 | 178759 | 0.35 | 626
2.3 | 平台1、楼梯 | 170141 | 0.35 | 595
2.4 | 钢筋工程 | 113511 | 0.35 | 397
3 | 防尘喷雾措施费 | 11475 | / | 1205
3.1 | 土方工程 |  | /
3.2 | 桩基工程 | 1037 | 10.5 | 109
3.3 | 平台1、楼梯 | 6261 | 10.5 | 657
3.4 | 钢筋工程 | 4177 | 10.5 | 439
房屋建筑与装饰工程
1 | 安全文明施工费 | 246882 | / | 8838
1.1 | 其他装饰工程 | 246882 | 3.58 | 8838
2 | 其他总价措施费 | 246882 | / | 864
2.1 | 其他装饰工程 | 246882 | 0.35 | 864
市政工程
1 | 安全文明施工费 | 57704 | / | 1044
1.1 | 通用项目 | 57704 | 1.81 | 1044
2 | 其他总价措施费 | 57704 | / | 283
2.1 | 通用项目 | 57704 | 0.49 | 283
3 | 防尘喷雾措施费 | 1044 | / | 110
3.1 | 通用项目 | 1044 | 10.5 | 110
园林工程
1 | 安全文明施工费 | 105242 | / | 1905
1.1 | 绿化种植 | 105242 | 1.81 | 1905
2 | 其他总价措施费 | 105242 | / | 516
2.1 | 绿化种植 | 105242 | 0.49 | 516
3 | 防尘喷雾措施费 | 1905 | / | 200
3.1 | 绿化种植 | 1905 | 10.5 | 200
合 计 |  |  |  | 28168

## 单价措施项目清单与计价表
单价措施项目清单与计价表
工程名称：闽清县雄江镇移民综合活动广场 | [6 empty] | 第1页 共1页
序号 | 项目编码 | 项目名称 | 项目特征描述 | 计量单位 | 工程量 | 金 额(元)
[6 empty] | 综合单价 |  | 合价
单体建筑 | [8 empty] | 单项工程(17房屋建筑与装饰)
结构工程 | [8 empty] | 单位工程(17房屋建筑与装饰)
土方工程 | [8 empty] | 分项工程(17房屋建筑与装饰)
桩基工程 | [8 empty] | 分项工程(17房屋建筑与装饰)
1 | 011702033002 | 垫层模板 |  | m2 | 9.6 | 77.73 |  | 746.21
2 | 011702001002 | 基础模板 |  | m2 | 84 | 78.94 |  | 6630.96
平台1、楼梯 | [8 empty] | 分项工程(17房屋建筑与装饰)
平台1
3 | 011702002001 | 柱模板 | (1)平台1 | m2 | 90.668 | 182.08 |  | 16508.83
4 | 011702014001 | 有梁板模板 | (1)平台1 | m2 | 660.778 | 130.56 |  | 86271.18
楼梯
5 | 011702033001 | 垫层模板 |  | m2 | 0.96 | 77.73 |  | 74.62
6 | 011702001001 | 基础模板 |  | m2 | 4.8 | 78.94 |  | 378.91
7 | 011702002002 | 柱模板 |  | m2 | 9.66 | 102.31 |  | 988.31
8 | 011702024001 | 楼梯模板 |  | m2 | 23.6 | 295.2 |  | 6966.72
钢筋工程 | [8 empty] | 分项工程(17房屋建筑与装饰)
房屋建筑与装饰工程 | [8 empty] | 单位工程(17房屋建筑与装饰)
其他装饰工程 | [8 empty] | 分项工程(17房屋建筑与装饰)
9 | 011701002001 | 外脚手架及垂直封闭安全网 |  | m2 | 164.501 | 63.53 |  | 10450.75
市政工程 | [8 empty] | 单位工程(17市政)
通用项目 | [8 empty] | 分项工程(17市政)
10 | 081303002001 | 双排脚手架 |  | m2 | 20.3 | 13.4 |  | 272.02
园林工程 | [8 empty] | 单位工程(17园林)
绿化种植 | [8 empty] | 分项工程(17园林)
合 计 | [7 empty] | 129288.51

## 其他项目清单与计价汇总表
其他项目清单与计价汇总表
工程名称：闽清县雄江镇移民综合活动广场 |  |  | 第1页 共1页
序号 | 项 目 名 称 | 金额(元) | 备注
1 | 暂列金额
2 | 专业工程暂估价
3 | 总承包服务费
合 计 |  |  | ——

## 人工、材料设备、机械汇总表
人工、材料设备、机械汇总表
工程名称：闽清县雄江镇移民综合活动广场 | [5 empty] | 第1页 共5页
序号 | 工料机编码 | 工料机名称 | 规格、型号等特殊要求 | 单位 | 数量 | 单价 | 合价
一 |  | 人工 |  |  |  |  | 0
1 | 00010040 | 定额人工费 |  | 元 |  |  | 214335.29
二 |  | 材料
1 | 01010330 | 螺纹钢筋 | HRB400EΦ12 | t | 0.841 | 3363.72 | 2827.21
2 | 01010340 | 螺纹钢筋 | HRB400EΦ14 | t | 0.037 | 3320.35 | 122.52
3 | 01010350 | 螺纹钢筋 | HRB400EΦ16 | t | 1.352 | 3276.99 | 4430.41
4 | 01010360 | 螺纹钢筋 | HRB400EΦ18 | t | 4.939 | 3276.99 | 16186.61
5 | 01010370 | 螺纹钢筋 | HRB400EΦ20 | t | 2.786 | 3276.99 | 9129.53
6 | 01010380 | 螺纹钢筋 | HRB400EΦ22 | t | 0.1 | 3276.99 | 329.17
7 | 01010390 | 螺纹钢筋 | HRB400EΦ25 | t | 0.408 | 3231.21 | 1318.17
8 | 01010580 | 线材 | HRB400EΦ6 | t | 1.342 | 3939.82 | 5288.5
9 | 01010590 | 线材 | HRB400EΦ8 | t | 3.673 | 3717.7 | 13655.19
10 | 01010600 | 线材 | HRB400EΦ10 | t | 4.287 | 3717.7 | 15938
11 | 01030080 | 镀锌铁丝 | 10# | kg | 38.829 | 8.22 | 319.18
12 | 01030140 | 镀锌铁丝 | 22# | kg | 133.817 | 9.75 | 1304.72
13 | 01030390 | 镀锌低碳钢丝 | Φ3 | kg | 14.464 | 8.65 | 125.11
14 | 01090250 | 圆钢 | Φ6 | kg | 254.639 | 3.81 | 970.18
15 | 01090290 | 圆钢 | Ф10 | t | 0.153 | 3556.87 | 544.2
16 | 01290100 | 钢板 | 综合 | t | 0.551 | 3744.47 | 2063.2
17 | 01610250 | 铁件 | 综合 | kg | 21.639 | 5.048 | 109.23
18 | 02090050 | 塑料薄膜 |  | m2 | 25.028 | 0.41 | 10.26
19 | 02190001 | 尼龙帽 |  | 个 | 33.954 | 0.13 | 4.41
20 | 02270100 | 土工布 |  | m2 | 17.053 | 5.31 | 90.55
21 | 03010440 | 铁钉 |  | kg | 1.26 | 9.93 | 12.52
22 | 03010550 | 圆钉 |  | kg | 6.312 | 9.93 | 62.68
23 | 03014950 | 拉杆螺栓 |  | kg | 12.095 | 8.37 | 101.24
24 | 03015550 | 膨胀螺栓 | M6×85 | 套 | 150.96 | 0.28 | 42.27
25 | 03130160 | 低合金实芯焊丝 | Φ1.2 | kg | 62.938 | 8.85 | 557
26 | 03130620 | 焊剂 |  | kg | 1.994 | 4.89 | 9.75
27 | 03131010 | 植筋专用钻头 | Ф9-10 | 个 | 1.48 | 5.34 | 7.9
28 | 03131970 | 低合金钢焊条 | E43系列 | kg | 53.195 | 13.82 | 735.15
29 | 03210610 | 零星卡具 |  | kg | 27.613 | 5.73 | 158.22
30 | 04010001 | 水泥 | 32.5 | kg | 4148.309 | 0.384 | 1592.95
31 | 04010050 | 袋装水泥 | 32.5 | kg | 0.004 | 0.384
32 | 04010170 | 散装水泥 | 42.5 | kg | 115610.553 | 0.388 | 44856.89
33 | 04030120 | 中(细)砂 | 损耗2%+膨胀1.18 | m3 | 8.866 | 167.09 | 1481.43
34 | 04030150 | 中(粗)砂 | 损耗2%+膨胀1.18 | m3 | 0.041 | 167.09 | 6.91
35 | 04030230 | 净干砂（机制砂） |  | m3 | 218.315 | 131.4 | 28686.65
36 | 04030240 | 陶砂 |  | m3 | 2.087 | 576 | 1201.9
人工、材料设备、机械汇总表
工程名称：闽清县雄江镇移民综合活动广场 | [5 empty] | 第2页 共5页
序号 | 工料机编码 | 工料机名称 | 规格、型号等特殊要求 | 单位 | 数量 | 单价 | 合价
37 | 04050240 | 碎石 | Φ5-31.5 | m3 | 234.485 | 81.39 | 19084.72
38 | 04050290 | 碎石 | Φ20-40 | m3 | 0.767 | 81.39 | 62.43
39 | 04070080 | 淤泥陶粒 | 密度等级≥500kg/m3 | m3 | 3.142 | 336 | 1055.83
40 | 04090030 | 粉煤灰 | Ⅱ级 | kg | 28166.456 | 0.21 | 5914.96
41 | 04090230 | 石灰 |  | kg | 16 | 0.54 | 8.64
42 | 04090360 | 粘土膏 |  | m3 | 0.085 | 29.01 | 2.47
43 | 04090370 | 种植土 |  | m3 | 37.271 | 30 | 1118.12
44 | 04110390 | 毛石 | 综合 | m3 | 9.073 | 81.39 | 738.43
45 | 04130540 | 烧结煤矸石普通砖 | 240×115×53 | 块 | 2362.082 | 0.35 | 826.73
46 | 04270100 | 混凝土内撑条 | 20mm×25mm | m | 128.927 | 0.99 | 127.64
47 | 05030040 | 松板材 |  | m3 | 1.686 | 2106 | 3549.81
48 | 05030210 | 杉木锯材 |  | m3 | 0.341 | 1858 | 632.68
49 | 05030220 | 松木锯材 |  | m3 | 7.217 | 1379 | 9952.29
50 | 05050001 | 胶合板 | 3厚 | m2 | 108.834 | 13.74 | 1495.38
51 | 05050050 | 胶合板 | 13厚 | m2 | 1.707 | 26.55 | 45.32
52 | 09030040 | 塑木地板 | 40厚圆孔木纹 | m2 | 552.094 | 140 | 77293.17
53 | 12010390 | 塑木收边条 | 50×50 | m | 55.862 | 16.46 | 919.49
54 | 13010070 | 醇酸清漆 |  | kg | 7.15 | 12.58 | 89.94
55 | 13010160 | 仿木纹漆 | 底漆2kg+面漆1kg+罩面漆1kg | kg | 34.663 | 39.5 | 1369.19
56 | 13030480 | 腻子粉 |  | kg | 52.724 | 1.02 | 53.78
57 | 13030600 | 环氧富锌底漆(封闭漆) |  | kg | 5.035 | 24.28 | 122.25
58 | 13030660 | 真石漆 |  | kg | 107.453 | 5.1 | 548.01
59 | 13030670 | 真石面漆 |  | kg | 8.059 | 6.13 | 49.4
60 | 13350210 | 模板嵌缝料 |  | kg | 14.004 | 4.12 | 57.7
61 | 13410030 | 嵌缝料 |  | kg | 94.165 | 4.47 | 420.92
62 | 14050060 | 油漆溶剂油 |  | kg | 0.915 | 7.26 | 6.64
63 | 14350080 | 醇酸漆稀释剂 |  | kg | 0.806 | 6.68 | 5.38
64 | 14350440 | 膨胀剂 |  | kg | 242.232 | 0.71 | 171.98
65 | 14350570 | 脱模剂 |  | kg | 22.385 | 2.92 | 65.36
66 | 14350690 | 药剂 |  | kg | 9.966 | 21.45 | 213.76
67 | 14350970 | 环氧富锌漆稀释剂 |  | kg | 0.503 | 11.31 | 5.69
68 | 14351100 | 减水剂 | WR-S | kg | 1555.561 | 3.57 | 5553.35
69 | 14351110 | 增稠剂 | 10万粘度 | kg | 37.447 | 17 | 636.61
70 | 14351160 | 专用减水剂（清水、自密实、轻骨料混凝土） | HWR-S | kg | 124.825 | 5.1 | 636.61
71 | 14390050 | 二氧化碳气体 |  | m3 | 50.172 | 2.05 | 102.85
72 | 14390070 | 可燃气体(丙烷) |  | kg | 17.805 | 2.88 | 51.28
73 | 14390180 | 氧气 |  | m3 | 35.611 | 4.01 | 142.8
人工、材料设备、机械汇总表
工程名称：闽清县雄江镇移民综合活动广场 | [5 empty] | 第3页 共5页
序号 | 工料机编码 | 工料机名称 | 规格、型号等特殊要求 | 单位 | 数量 | 单价 | 合价
74 | 15010510 | 橡胶石棉垫圈 | δ4 | kg | 0.997 | 5.73 | 5.71
75 | 17030001 | 镀锌钢管 |  | kg | 6548.66 | 4.725 | 30942.42
76 | 17251260 | 硬聚氯乙烯管 | Φ15 | m | 90.299 | 2.44 | 220.33
77 | 17253690 | PVC-U排水管 | Φ50 | m | 12.281 | 5.88 | 72.21
78 | 32270001 | 肥料 |  | kg | 1766.75 | 0.44 | 777.37
79 | 34050010 | 草板纸 | 80# | 张 | 25.142 | 1.06 | 26.65
80 | 34110030 | 电 |  | kW·h | 47.084 | 0.66 | 31.08
81 | 34110080 | 水 |  | m3 | 267.486 | 3.28 | 877.35
82 | 35010001 | 钢模板 |  | kg | 3.376 | 6.19 | 20.9
83 | 35010140 | 胶合板 | 18厚、一级、酚醛 | m2 | 375.837 | 41.72 | 15679.91
84 | 35020030 | 木支撑 |  | m3 | 0.522 | 2173 | 1133.95
85 | 35020060 | 蝴蝶扣 |  | 个 | 22.422 | 5.31 | 119.06
86 | 35030001 | 底座 |  | 个 | 0.903 | 3.1 | 2.8
87 | 35030030 | 固定底座 |  | 个.月 | 691.715 | 0.62 | 428.86
88 | 35030050 | 可调托座 |  | 个.月 | 678.368 | 1.15 | 780.12
89 | 35030070 | 钢管 | Φ48×3.5 | t.月 | 1.905 | 115.04 | 219.1
90 | 35030080 | 钢管 | Φ48.3×3.6 | t.月 | 27.625 | 115.04 | 3177.96
91 | 35030090 | 钢管使用费 |  | t.月 | 10.831 | 115.04 | 1245.97
92 | 35030100 | 脚手架钢管 |  | kg | 6.648 | 6.19 | 41.15
93 | 35030140 | 脚手管(扣)件 |  | 个 | 0.816 | 6.64 | 5.42
94 | 35030200 | 扣件 |  | 个.月 | 6256.25 | 0.44 | 2752.75
95 | 35030210 | 扣件、底座使用费 |  | 个.月 | 1678.897 | 0.44 | 738.71
96 | 35030320 | 竹脚手板 |  | m2 | 8.572 | 4.09 | 35.06
97 | 35050030 | 安全网 |  | m2 | 0.478 | 7.08 | 3.38
98 | 35050070 | 密目安全网（阻燃） | 1.5×6 | m2 | 172.726 | 4.45 | 768.63
99 | 49010030 | 其他材料费 |  | % | 223.615 | 1 | 223.62
100 | 49010040 | 其他材料费 |  | 元 | 7848.235 | 1 | 7848.23
101 | 49011001 | 黄金榕球 | 冠幅90-100cm H110-120cm | 株 | 30 | 125 | 3750
102 | 49011003 | 满天星 | 苗高/藤长H=25-30 冠幅W=20 | 株 | 493.92 | 1.1 | 543.31
103 | 49011004 | 福建山樱花 | 9＜φ≤10cm 冠幅＞180cm H＞350cm | 株 | 32 | 1250 | 40000
104 | 49011012 | 茶花 | 冠幅120-150cm H160-180cm 地径6cm | 株 | 33 | 405 | 13365
105 | 49011014 | 三角梅（同安红） | 冠幅＞80cm H120-150cm | 株 | 35 | 180 | 6300
106 | 49011015 | 青皮竹 | H〉250 3支以上/丛，移植苗 | 丛 | 60 | 71 | 4260
人工、材料设备、机械汇总表
工程名称：闽清县雄江镇移民综合活动广场 | [5 empty] | 第4页 共5页
序号 | 工料机编码 | 工料机名称 | 规格、型号等特殊要求 | 单位 | 数量 | 单价 | 合价
107 | 49011016 | 马尼拉草 |  | m2 | 103.95 | 12.5 | 1299.38
108 | 80010020 | 水泥砂浆 | 1:2(32.5) | m3 | 0.002 | 367.578 | 0.82
109 | 80010040 | 水泥砂浆 | 1:3(32.5) | m3 | 8.69 | 326.552 | 2837.79
110 | 80010490 | 现拌抹灰砂浆 | 1:2.5 M40(42.5) 砂子4.75mm 稠度50~70mm | m3 | 0.558 | 341.742 | 190.67
111 | 80010700 | 预拌同配比砂浆 | C30(42.5) 砂子4.75mm | m3 | 0.403 | 336.3 | 135.65
112 | 80050160 | 现拌混合砂浆 | M7.5(42.5) | m3 | 0.907 | 196.97 | 178.63
113 | 80110110 | 素水泥浆 |  | m3 | 0.41 | 577.752 | 236.83
114 | 80210125 | 普通混凝土 | C15(32.5) 碎石31.5mm 塌落度10-30mm | m3 | 0.08 | 253.201 | 20.26
115 | 80213580 | 预拌非泵送普通混凝土 | C25(42.5) 碎石31.5mm 塌落度120-160mm | m3 | 13.789 | 379.38 | 5231.19
116 | 80213585 | 预拌非泵送普通混凝土 | C30(42.5) 碎石31.5mm 塌落度120-160mm | m3 | 51.412 | 392.8 | 20194.69
117 | 80213750 | 预拌泵送普通混凝土 | 泵送100m以下 C15(42.5) 碎石31.5mm 塌落度160-200mm | m3 | 2.981 | 373.3 | 1112.62
118 | 80213765 | 预拌泵送普通混凝土 | 泵送100m以下 C30(42.5) 碎石31.5mm 塌落度160-200mm | m3 | 174.126 | 420.31 | 73187
119 | 80213770 | 预拌泵送普通混凝土 | 泵送100m以下 C35(42.5) 碎石31.5mm 塌落度160-200mm | m3 | 108.598 | 434.03 | 47134.94
120 | 80214875 | 预拌非泵送抗渗混凝土 | C30P6(42.5) 碎石31.5mm 塌落度120-160mm | m3 | 8.143 | 424.57 | 3457.19
121 | 80230010 | 预拌泵送轻骨料混凝土 | 塌落度140~220mm 淤泥陶粒，密度等级≥500kg/m3 容重（kg/m3） 1300~1500 LC5 | m3 | 12.42 | 657.36 | 8164.67
三 |  | 设备
1 | 49011002 | 成品花箱 | 1200*600*600mm | 个 | 14 | 798 | 11172
2 | 49011120 | 成品桌椅安装 | (长椅1500*400*450mm) | 套 | 4 | 575 | 2300
四 |  | 施工机具
1 | 99010030 | 履带式单斗挖掘机 | 液压 斗容量1.25m3 | 台班 | 0.443 | 1444.841 | 640.69
2 | 99010130 | 轮胎式单斗挖掘机 | 液压 斗容量0.6m3 | 台班 | 0.315 | 755.877 | 238.1
3 | 99050010 | 电动滚筒式混凝土搅拌机 | 出料容量400L | 台班 | 1.025 | 258.366 | 264.77
4 | 99050210 | 灰浆搅拌机 | 拌筒容量200L | 台班 | 1.618 | 166.768 | 269.87
5 | 99050730 | 插入式混凝土振捣器 |  | 台班 | 16.922 | 8.1 | 137.07
6 | 99050740 | 平板式混凝土振捣器 |  | 台班 | 0.82 | 8.97 | 7.35
7 | 99050880 | 混凝土抹平机 | 功率 5.5kW | 台班 | 0.881 | 21.786 | 19.18
8 | 99070030 | 履带式推土机 | 功率75kW | 台班 | 0.191 | 889.212 | 170.06
9 | 99070270 | 轮胎式装载机 | 斗容量1.0m3 | 台班 | 0.084 | 931.892 | 78.32
10 | 99070520 | 载货汽车 | 装载质量5t | 台班 | 0.231 | 554.742 | 128.12
11 | 99070530 | 载货汽车 | 装载质量6t | 台班 | 4.169 | 574.577 | 2395.14
人工、材料设备、机械汇总表
工程名称：闽清县雄江镇移民综合活动广场 | [5 empty] | 第5页 共5页
序号 | 工料机编码 | 工料机名称 | 规格、型号等特殊要求 | 单位 | 数量 | 单价 | 合价
12 | 99070540 | 载货汽车 | 装载质量8t | 台班 | 0.494 | 634.098 | 313.39
13 | 99070670 | 自卸汽车 | 装载质量15t | 台班 | 1.062 | 972.715 | 1033.01
14 | 99070990 | 轨道平车 | 装载质量10t | 台班 | 0.718 | 80.367 | 57.72
15 | 99090300 | 汽车式起重机 | 提升质量5t | 台班 | 1.157 | 506.068 | 585.62
16 | 99090560 | 门式起重机 | 提升质量10t | 台班 | 0.585 | 510.334 | 298.77
17 | 99090570 | 门式起重机 | 提升质量20t | 台班 | 0.222 | 681.529 | 151.34
18 | 99091260 | 卷扬机带塔 | 牵引力3-5kN H=40m | 台班 | 24.016 | 159.6 | 3833.02
19 | 99130280 | 电动夯实机 | 夯击能力20～62N.m | 台班 | 22.934 | 27.16 | 622.89
20 | 99170010 | 钢筋调直机 | 直径40mm | 台班 | 2.498 | 28.86 | 72.1
21 | 99170020 | 钢筋切断机 | 直径40mm | 台班 | 2.008 | 38.824 | 77.97
22 | 99170040 | 钢筋弯曲机 | 直径40mm | 台班 | 5.067 | 23.829 | 120.74
23 | 99210001 | 木工圆锯机 | 直径500mm | 台班 | 43.891 | 23.964 | 1051.82
24 | 99210020 | 木工圆锯机 | 直径1000mm | 台班 | 4.255 | 61.292 | 260.79
25 | 99250110 | 直流弧焊机 | 容量 32kV·A | 台班 | 4.433 | 83.653 | 370.83
26 | 99250150 | 对焊机 | 容量75kVA | 台班 | 0.962 | 102.38 | 98.51
27 | 99250250 | 二氧化碳气体保护焊机 | NB500 | 台班 | 1.14 | 131.33 | 149.72
28 | 99250310 | 电渣焊机 | 电流1000A | 台班 | 0.684 | 151.545 | 103.66
29 | 99250510 | 埋弧气刨机 | ZX5-1000 | 台班 | 0.475 | 111.18 | 52.81
30 | 99250870 | 热风枪 |  | 台班 | 0.083 | 33.12 | 2.76
31 | 99310030 | 洒水车 | 罐容量4000L | 台班 | 1.963 | 606.462 | 1190.64
32 | 99330060 | 风动凿岩机 | 手持式 | 台班 | 3.56 | 11.151 | 39.69
33 | 99430160 | 电动空气压缩机 | 排气量0.3m3/min | 台班 | 1.732 | 28.22 | 48.89
34 | 99430180 | 电动空气压缩机 | 排气量1m3/min | 台班 | 3.56 | 47.139 | 167.8
35 | 99430220 | 电动空气压缩机 | 排气量10m3/min | 台班 | 0.238 | 341.133 | 81.02
36 | 99450130 | 吹风机 | 能力 4m3/min | 台班 | 2.161 | 18.82 | 40.68
37 | 99450430 | 电锤 | 520W | 台班 | 1.643 | 6.86 | 11.27
38 | 99450550 | 其他机械费 |  | 元 | 2834.869 | 1 | 2834.87
39 | 99450790 | 电焊条烘干箱 | 容积450×350×450 | 台班 | 0.443 | 15.83 | 7.02