## 概算汇总表
工程总概算表
项目名称：闽清县榕院片区排水工程
序号 | 工程或费用名称 | 概算金额（万元） |  |  |  |  | 技术经济指标 |  |  | 备注
|  | 市政工程 | 安装工程 | 设备及工器具购置费 | 其他费用 | 合计 | 单位 | 数量 | 综合单价（元）
一 | 工程费用 | 398.3656 | 0 | 0 | 0 | 398.3656 | m | 16024 | 248.606
1 | 市政工程 | 398.3656 |  |  |  | 398.3656 | m | 16024 | 248.606
1.1 | 土石方工程 | 52.6322 |  |  |  |  | m3 | 10937.02 | 48.123
1.2 | 300*300水渠 | 14.203 |  |  |  |  | m | 1164 | 122.019
1.3 | 400*400水渠 | 240.4109 |  |  |  |  | m | 8863 | 271.2523
1.4 | 400*500水渠 | 1.0749 |  |  |  |  | m | 31 | 346.742
1.5 | 700*800水渠 | 2.1567 |  |  |  |  | m | 41 | 526.03
1.6 | 600*600排洪沟 | 10.2367 |  |  |  |  | m | 243 | 421.263
1.7 | 800*800排洪沟 | 11.5936 |  |  |  |  | m | 180 | 644.089
1.8 | 800*1000排洪沟 | 11.7095 |  |  |  |  | m | 153.5 | 762.833
1.9 | 1000*1000排洪沟 | 0.7394 |  |  |  |  | m | 9 | 821.556
1.1 | 1000*1200排洪沟 | 2.117 |  |  |  |  | m | 23 | 920.434
1.11 | 1500*1500排洪沟 | 14.1384 |  |  |  |  | m | 34 | 4158.37
1.12 | DN300涵管 | 0.4403 |  |  |  |  | m | 17 | 259
1.13 | DN400塑料排水管 | 1.4345 |  |  |  |  | m | 37 | 387.7
1.14 | DN500涵管 | 5.7487 |  |  |  |  | m | 148 | 388.426
1.15 | DN600涵管 | 1.9874 |  |  |  |  | m | 49 | 405.592
1.16 | DN800涵管 | 0.3873 |  |  |  |  | m | 7 | 553.286
1.17 | DN1000涵管 | 1.1847 |  |  |  |  | m | 18 | 658.167
1.18 | DN1500涵管 | 1.1304 |  |  |  |  | m | 6 | 1884
1.19 | 直径700检查井 | 0.2186 |  |  |  |  | 座 | 1 | 2186
1.2 | 350*400截水沟 | 0.4389 |  |  |  |  | m | 4.5 | 975.333
1.21 | 500*800截水沟 | 1.9268 |  |  |  |  | m | 12 | 1605.667
1.22 | 路面硬化 | 21.1261 |  |  |  |  | m2 | 1964.1 | 138.11
1.23 | 集水坑 | 1.3296 |  |  |  |  | 座 | 17 | 782
二 | 工程建设其他费用 |  |  |  | 72.4803 | 72.4803 | m | 16024 | 45.232
1 | 项目前期工作咨询费 | 市场调节价 |  |  | 7.9673 | 7.9673 | m | 16024 | 4.97
2 | 招标代理服务费 | 发改价格[2011]534号 |  |  | 4.8212 | 4.8212 | m | 16024 | 3
3 | 工程交易服务费 | 闽价[2003]房505号 |  |  | 0.5 | 0.5 | m | 16024 | 0.312
4 | 工程保险费 | 建标（2007）164号 |  |  | 5 | 5 | m | 16024 | 3.12
5 | 建设工程监理费 | 发改价格（2007）670号 |  |  | 13.2428 | 13.2428 | m | 16024 | 8.264
6 | 勘测费 | 建安工程费2.5% |  |  | 9.9591 | 9.9591 | m | 16024 | 6.215
7 | 设计费 | 计价格[2002]10号 |  |  | 18.0584 | 18.0584 | m | 16024 | 11.269
8 | 施工图审查费 | 闽价服（2012）237号 |  |  | 0.5 | 0.5 | m | 16024 | 0.312
9 | 工程造价咨询费 | 闽价（2002）房457号 |  |  | 6.9315 | 6.9315 | m | 16024 | 4.326
10 | 场地准备费及临时设施费 | 建标（2007）164号 |  |  | 2.5 | 2.5 | m | 16024 | 1.56
11 | 耕地以及其他用地征迁费用 | 市场调节价 |  |  | 3 | 3 | m | 16024 | 1.87
三 | 基本预备费 | （一+二）*8% |  |  | 37.6676 | 37.6676 | m | 16024 | 23.51
四 | 总投资 |  |  |  |  | 508.5135 | m | 16024 | 317.345

## 工程项目造价汇总表
工程项目造价汇总表
工程名称:闽清县榕院片区排水工程 |  |  | 第1页 共1页
序号 | 单项工程名称 | 金额(元) | 其中: 安全文明施工费(元)
1 | 单项工程 | 3983656 | 82309
合 计 |  | 3983656 | 82309

## 单项工程造价汇总表
单项工程造价汇总表
工程名称：闽清县榕院片区排水工程 单项工程 |  |  | 第1页 共1页
序号 | 单位工程名称 | 金额(元) | 其中: 安全文明施工费(元)
1 | 市政工程 | 3983656 | 82309
合 计 |  | 3983656 | 82309

## 单位工程造价汇总表
单位工程造价汇总表
工程名称：闽清县榕院片区排水工程 单项工程 市政工程 |  |  | 第1页 共1页
序号 | 汇 总 内 容 | 金 额(元)
1 | 分部分项工程费 | 3847094
1.1 | 分区一 | 109580
1.2 | 分区二 | 146829
1.3 | 分区三 | 117674
1.4 | 分区四 | 67014
1.5 | 分区五 | 97429
1.6 | 分区六 | 111769
1.7 | 分区七 | 290987
1.8 | 分区八 | 94836
1.9 | 分区九 | 219917
1.10 | 分区十 | 303400
1.11 | 分区十一 | 144132
1.12 | 分区十二 | 121652
1.13 | 分区十三 | 255474
1.14 | 分区十四 | 97204
1.15 | 分区十五 | 184533
1.16 | 分区十六 | 152535
1.17 | 分区十七 | 195146
1.18 | 分区十八 | 191596
1.19 | 分区十九 | 95976
1.20 | 分区二十 | 117220
1.21 | 分区二十一 | 121865
1.22 | 分区二十二 | 318494
1.23 | 分区二十三 | 291832
2 | 措施项目费 | 136562
2.1 | 总价措施项目费 | 101332
2.1.1 | 安全文明施工费 | 82309
2.1.2 | 其他总价措施费 | 19023
2.2 | 单价措施项目费 | 35230
3 | 其他项目费
3.1 | 暂列金额
3.2 | 专业工程暂估价
3.3 | 总承包服务费
合 计=1+2+3 |  | 3983656

## 分部分项工程量清单与计价表(含定额)
分部分项工程量清单与计价表
工程名称：闽清县榕院片区排水工程 | [6 empty] | 第1页 共66页
序号 | 项目编码 | 项目名称 | 项目特征描述 | 计量单位 | 工程量 | 金 额(元)
[6 empty] | 综合单价 |  | 合价
单项工程 | [8 empty] | 单项工程(17市政)
市政工程 | [8 empty] | 单位工程(17市政)
分区一 | [8 empty] | 分项工程(17市政)
新建500*800截水沟
1 | 041001001001 | 拆除路面 | (1)液压锤破除原有水泥路面（180cm) | m2 | 26 | 14.76 |  | 383.76
1.1 | 40104070T | 液压锤破碎混凝土及钢筋混凝土(液压锤破碎混凝土构筑物) 破碎道路混凝土及钢筋混凝土路面 |  | m3 | 4.68 | 81.99 |  | 383.71
2 | 041001003001 | 拆除基层 | (1)液压锤破除水泥稳定基层 | m2 | 26 | 5.27 |  | 137.02
2.1 | 40104070T | 液压锤破碎混凝土及钢筋混凝土(液压锤破碎混凝土构筑物) 液压锤破碎半刚性道路基层或底层 |  | m3 | 3.9 | 35.15 |  | 137.09
3 | 040103002001 | 余方弃置 | (1)水泥石渣 (2)投标人根据施工场地自行考虑弃运点 | m3 | 8.58 | 42.76 |  | 366.88
3.1 | 40101154 | 机械装石方(挖掘机装车 石渣) |  | m3 | 8.58 | 9.95 |  | 85.37
3.2 | 40101162T | 自卸汽车运石碴(载重10t以外 运距7km以内) |  | m3 | 8.58 | 32.81 |  | 281.51
4 | 040101002001 | 挖沟槽土方 | (1)三类土 (2)2米以内 | m3 | 12.336 | 7.93 |  | 97.82
4.1 | 40101008T | 人工挖沟槽土方(三类土 槽深2m以内) 人工辅助开挖比例≤5% |  | m3 | 0.617 | 66.87 |  | 41.26
4.2 | 40101058 | 挖掘机挖土(挖掘机挖槽坑土方 装车 三类土) |  | m3 | 8.308 | 5.05 |  | 41.96
4.3 | 40101055 | 挖掘机挖土(挖掘机挖槽坑土方 不装车 三类土) |  | m3 | 3.411 | 4.28 |  | 14.6
5 | 040103001001 | 填方 | (1)原土回填 | m3 | 3.504 | 8.47 |  | 29.68
5.1 | 40101106 | 槽、坑回填土(人机配合回填碾压) |  | m3 | 3.504 | 8.47 |  | 29.68
6 | 040103002002 | 余方弃置 | (1)余土外弃 (2)7km | m3 | 8.308 | 24.32 |  | 202.05
6.1 | 40101083 | 机械装土方(挖掘机装土方) |  | m3 | 8.308 | 3.93 |  | 32.65
6.2 | 40101091T | 自卸汽车运土(载重10t以外 运距7km以内) |  | m3 | 8.308 | 20.39 |  | 169.4
7 | 040201022001 | 排水沟、截水沟 | (1)500*800C30钢筋混凝土截水沟 | m | 12 | 711.12 |  | 8533.44
7.1 | 40501078T | C30现浇现拌普通混凝土方沟及渠道(壁) |  | m3 | 5.592 | 1121.9 |  | 6273.66
7.2 | 40501065T | C30渠(管)道基础(现拌普通混凝土平基 钢筋现拌普通混凝土) |  | m3 | 2.64 | 726.18 |  | 1917.12
7.3 | 40107048 | 混凝土搅拌机拌和(容量250L以内) |  | m3 | 8.355 | 41.01 |  | 342.64
8 | 040402016001 | 沟道盖板 | (1)截水沟盖板 (2)HRB400Φ25钢筋 | m | 12 | 1510.46 |  | 18125.52
分部分项工程量清单与计价表
工程名称：闽清县榕院片区排水工程 | [6 empty] | 第2页 共66页
序号 | 项目编码 | 项目名称 | 项目特征描述 | 计量单位 | 工程量 | 金 额(元)
[6 empty] | 综合单价 |  | 合价
(3)40*40实心方钢骨架 (4)L70*5角钢固定
8.1 | 40403040T | 钢格栅、钢筋网片(钢格栅 螺纹钢 Ф25以内) |  | t | 0.414 | 6431.69 |  | 2662.72
8.2 | 40403042T | 钢格栅、钢筋网片(钢格栅 小型金属构件 连接板) |  | t | 1.5 | 10308.5 |  | 15462.75
9 | 040901001001 | 现浇构件钢筋 | (1)直径12三级钢 | t | 0.629 | 5253.22 |  | 3304.28
9.1 | 40304007T | 现浇混凝土(螺纹钢筋 φ10以外) |  | t | 0.629 | 5253.22 |  | 3304.28
10 | 040203007001 | 水泥混凝土 | (1)C35砼路面厚180mm (2)5%碎石稳定层150mm厚 (3)路基整平,压实度≥95% | m2 | 26 | 136.16 |  | 3540.16
10.1 | 40203041T | C35水泥现拌普通混凝土路面(厚度18cm) |  | m2 | 26 | 83.59 |  | 2173.34
10.2 | 40107048 | 混凝土搅拌机拌和(容量250L以内) |  | m3 | 4.68 | 41.01 |  | 191.93
10.3 | 40202057T | 水泥稳定层(人工摊铺 厚度15cm) |  | m2 | 26 | 43.74 |  | 1137.24
10.4 | 40202001 | 路床(槽)整形(路床碾压检验) |  | m2 | 26 | 1.45 |  | 37.7
新建1000*1000排洪沟
11 | 040101002002 | 挖沟槽土方 | (1)三类土 (2)2米以内 | m3 | 20.081 | 7.92 |  | 159.04
11.1 | 40101008T | 人工挖沟槽土方(三类土 槽深2m以内) 人工辅助开挖比例≤5% |  | m3 | 1.004 | 66.87 |  | 67.14
11.2 | 40101058 | 挖掘机挖土(挖掘机挖槽坑土方 装车 三类土) |  | m3 | 13.295 | 5.05 |  | 67.14
11.3 | 40101055 | 挖掘机挖土(挖掘机挖槽坑土方 不装车 三类土) |  | m3 | 5.782 | 4.28 |  | 24.75
12 | 040103001002 | 填方 | (1)原土回填 | m3 | 5.904 | 8.47 |  | 50.01
12.1 | 40101106 | 槽、坑回填土(人机配合回填碾压) |  | m3 | 5.904 | 8.47 |  | 50.01
13 | 040103002003 | 余方弃置 | (1)余土外弃 (2)7km | m3 | 13.295 | 24.32 |  | 323.33
13.1 | 40101083 | 机械装土方(挖掘机装土方) |  | m3 | 13.295 | 3.93 |  | 52.25
13.2 | 40101091T | 自卸汽车运土(载重10t以外 运距7km以内) |  | m3 | 13.295 | 20.39 |  | 271.09
14 | 040201022002 | 排水沟、截水沟 | (1)1000*1000C20混凝土排洪沟 | m | 9 | 785.73 |  | 7071.57
14.1 | 40501078T | C20现浇现拌普通混凝土方沟及渠道(壁) |  | m3 | 4.5 | 1097.84 |  | 4940.28
14.2 | 40501064T | C20渠(管)道基础(现拌普通混凝土平基 现拌普通混凝土) |  | m3 | 2.7 | 678.36 |  | 1831.57
14.3 | 40107048 | 混凝土搅拌机拌和(容量250L以内) |  | m3 | 7.308 | 41.01 |  | 299.7
15 | 010507004001 | 跌坎 | (1)C20混凝土跌坎 | m3 | 0.24 | 585.33 |  | 140.48
15.1 | 40407014T | C20其他现拌普通混凝土工程 |  | m3 | 0.24 | 543.62 |  | 130.47
分部分项工程量清单与计价表
工程名称：闽清县榕院片区排水工程 | [6 empty] | 第3页 共66页
序号 | 项目编码 | 项目名称 | 项目特征描述 | 计量单位 | 工程量 | 金 额(元)
[6 empty] | 综合单价 |  | 合价
(现浇台阶)
15.2 | 40107048 | 混凝土搅拌机拌和(容量250L以内) |  | m3 | 0.244 | 41.01 |  | 10.01
16 | 040501004001 | 塑料管 | (1)Φ50PVC排水管 (2)墙后排水管采用管口扎土工布 | m | 2.056 | 14.52 |  | 29.85
16.1 | 40307108T | 安装泄水孔(塑料管) |  | m | 2.056 | 13.53 |  | 27.82
16.2 | 40201026 | 土工合成材料(土工布 地基土 一般软土) |  | m2 | 0.141 | 14.39 |  | 2.03
新建800*800排洪沟
17 | 040101002003 | 挖沟槽土方 | (1)三类土 (2)2米以内 | m3 | 22.26 | 7.9 |  | 175.85
17.1 | 40101008T | 人工挖沟槽土方(三类土 槽深2m以内) 人工辅助开挖比例≤5% |  | m3 | 1.113 | 66.87 |  | 74.43
17.2 | 40101058 | 挖掘机挖土(挖掘机挖槽坑土方 装车 三类土) |  | m3 | 14.214 | 5.05 |  | 71.78
17.3 | 40101055 | 挖掘机挖土(挖掘机挖槽坑土方 不装车 三类土) |  | m3 | 6.933 | 4.28 |  | 29.67
18 | 040103001003 | 填方 | (1)原土回填 | m3 | 7 | 8.47 |  | 59.29
18.1 | 40101106 | 槽、坑回填土(人机配合回填碾压) |  | m3 | 7 | 8.47 |  | 59.29
19 | 040103002004 | 余方弃置 | (1)余土外弃 (2)7km | m3 | 14.214 | 24.32 |  | 345.68
19.1 | 40101083 | 机械装土方(挖掘机装土方) |  | m3 | 14.214 | 3.93 |  | 55.86
19.2 | 40101091T | 自卸汽车运土(载重10t以外 运距7km以内) |  | m3 | 14.214 | 20.39 |  | 289.82
20 | 040201022003 | 排水沟、截水沟 | (1)800*800C20混凝土排水沟 (2)水沟每隔10m设一伸缩缝宽2cm，伸缩缝中填充沥青木板 | m | 14 | 649.7 |  | 9095.8
20.1 | 40501078T | C20现浇现拌普通混凝土方沟及渠道(壁) |  | m3 | 5.6 | 1097.84 |  | 6147.9
20.2 | 40501064T | C20渠(管)道基础(现拌普通混凝土平基 现拌普通混凝土) |  | m3 | 3.64 | 678.36 |  | 2469.23
20.3 | 40107048 | 混凝土搅拌机拌和(容量250L以内) |  | m3 | 9.379 | 41.01 |  | 384.63
20.4 | 40203043 | 伸缝、锯缝(人工切缝 伸缝 沥青木板) |  | m2 | 0.66 | 142.51 |  | 94.06
21 | 010507004002 | 跌坎 | (1)C20混凝土跌坎 | m3 | 0.16 | 585.13 |  | 93.62
21.1 | 40407014T | C20其他现拌普通混凝土工程(现浇台阶) |  | m3 | 0.16 | 543.62 |  | 86.98
21.2 | 40107048 | 混凝土搅拌机拌和(容量250L以内) |  | m3 | 0.162 | 41.01 |  | 6.64
22 | 040501004002 | 塑料管 | (1)Φ50PVC排水管 (2)墙后排水管采用管口扎土工布 | m | 3.598 | 14.52 |  | 52.24
22.1 | 40307108T | 安装泄水孔(塑料管) |  | m | 3.598 | 13.53 |  | 48.68
22.2 | 40201026 | 土工合成材料(土工布 地基 |  | m2 | 0.247 | 14.39 |  | 3.55
分部分项工程量清单与计价表
工程名称：闽清县榕院片区排水工程 | [6 empty] | 第4页 共66页
序号 | 项目编码 | 项目名称 | 项目特征描述 | 计量单位 | 工程量 | 金 额(元)
[6 empty] | 综合单价 |  | 合价
土 一般软土)
新建DN800涵管
23 | 040101002004 | 挖沟槽土方 | (1)三类土 (2)2米以内 | m3 | 19.539 | 7.55 |  | 147.52
23.1 | 40101008T | 人工挖沟槽土方(三类土 槽深2m以内) 人工辅助开挖比例≤5% |  | m3 | 0.977 | 66.87 |  | 65.33
23.2 | 40101058 | 挖掘机挖土(挖掘机挖槽坑土方 装车 三类土) |  | m3 | 3.446 | 5.05 |  | 17.4
23.3 | 40101055 | 挖掘机挖土(挖掘机挖槽坑土方 不装车 三类土) |  | m3 | 15.116 | 4.28 |  | 64.7
24 | 040103001004 | 填方 | (1)原土回填 | m3 | 14.001 | 8.47 |  | 118.59
24.1 | 40101106 | 槽、坑回填土(人机配合回填碾压) |  | m3 | 14.001 | 8.47 |  | 118.59
25 | 040103002005 | 余方弃置 | (1)余土外弃 (2)7km | m3 | 3.446 | 24.32 |  | 83.81
25.1 | 40101083 | 机械装土方(挖掘机装土方) |  | m3 | 3.446 | 3.93 |  | 13.54
25.2 | 40101091T | 自卸汽车运土(载重10t以外 运距7km以内) |  | m3 | 3.446 | 20.39 |  | 70.26
26 | 040305001001 | 垫层 | (1)150厚砂垫层 | m3 | 1.339 | 295.28 |  | 395.38
26.1 | 40501056 | 垫层(砂) |  | m3 | 1.339 | 295.28 |  | 395.38
27 | 040501001001 | 混凝土管 | (1)DN800钢筋混凝土排水管(承插口)，一米一个接口 (2)闭水试验 | m | 7 | 359.09 |  | 2513.63
27.1 | 40502056 | 承插式混凝土管(Φ200-2000)(钢筋混凝土管 人机配合下管 管径800mm以内) |  | m | 7 | 323.47 |  | 2264.29
27.2 | 40502168T | 水泥砂浆接口(管径800mm以内) |  | 口 | 6 | 29.66 |  | 177.96
27.3 | 40502283 | 管道闭水试验(φ800mm 以内) |  | km | 0.007 | 10194.45 |  | 71.36
28 | 040303004001 | 混凝土护壁 | (1)C20混凝土护壁 | m3 | 1.235 | 785.18 |  | 969.7
28.1 | 40305028T | C20现拌普通混凝土墩台帽(台帽) |  | m3 | 1.235 | 743.54 |  | 918.27
28.2 | 40107048 | 混凝土搅拌机拌和(容量250L以内) |  | m3 | 1.254 | 41.01 |  | 51.43
新建400*500水沟
29 | 040101002005 | 挖沟槽土方 | (1)三类土 (2)2米以内 | m3 | 27.125 | 7.86 |  | 213.2
29.1 | 40101008T | 人工挖沟槽土方(三类土 槽深2m以内) 人工辅助开挖比例≤5% |  | m3 | 1.356 | 66.87 |  | 90.68
29.2 | 40101058 | 挖掘机挖土(挖掘机挖槽坑土方 装车 三类土) |  | m3 | 15.901 | 5.05 |  | 80.3
29.3 | 40101055 | 挖掘机挖土(挖掘机挖槽坑土方 不装车 三类土) |  | m3 | 9.868 | 4.28 |  | 42.24
30 | 040103001005 | 填方 | (1)原土回填 | m3 | 9.765 | 8.47 |  | 82.71
30.1 | 40101106 | 槽、坑回填土(人机配合回填碾压) |  | m3 | 9.765 | 8.47 |  | 82.71
分部分项工程量清单与计价表
工程名称：闽清县榕院片区排水工程 | [6 empty] | 第5页 共66页
序号 | 项目编码 | 项目名称 | 项目特征描述 | 计量单位 | 工程量 | 金 额(元)
[6 empty] | 综合单价 |  | 合价
31 | 040103002006 | 余方弃置 | (1)余土外弃 (2)7km | m3 | 15.901 | 24.32 |  | 386.71
31.1 | 40101083 | 机械装土方(挖掘机装土方) |  | m3 | 15.901 | 3.93 |  | 62.49
31.2 | 40101091T | 自卸汽车运土(载重10t以外 运距7km以内) |  | m3 | 15.901 | 20.39 |  | 324.22
32 | 040201022004 | 排水沟、截水沟 | (1)400*500C20混凝土排洪沟 (2)水沟每隔10m设一伸缩缝宽2cm，伸缩缝中填充沥青木板 | m | 31 | 348.52 |  | 10804.12
32.1 | 40501078T | C20现浇现拌普通混凝土方沟及渠道(壁) |  | m3 | 6.2 | 1097.84 |  | 6806.61
32.2 | 40501064T | C20渠(管)道基础(现拌普通混凝土平基 现拌普通混凝土) |  | m3 | 4.98 | 678.36 |  | 3378.23
32.3 | 40107048 | 混凝土搅拌机拌和(容量250L以内) |  | m3 | 11.348 | 41.01 |  | 465.38
32.4 | 40203043 | 伸缝、锯缝(人工切缝 伸缝 沥青木板) |  | m2 | 1.08 | 142.51 |  | 153.91
新建DN400排水管
33 | 041001001002 | 拆除路面 | (1)液压锤破除原有水泥路面（180cm) | m2 | 98 | 14.76 |  | 1446.48
33.1 | 40104070T | 液压锤破碎混凝土及钢筋混凝土(液压锤破碎混凝土构筑物) 破碎道路混凝土及钢筋混凝土路面 |  | m3 | 17.64 | 81.99 |  | 1446.3
34 | 041001003002 | 拆除基层 | (1)液压锤破除水泥稳定基层 | m2 | 98 | 5.27 |  | 516.46
34.1 | 40104070T | 液压锤破碎混凝土及钢筋混凝土(液压锤破碎混凝土构筑物) 液压锤破碎半刚性道路基层或底层 |  | m3 | 14.7 | 35.15 |  | 516.71
35 | 040103002007 | 余方弃置 | (1)水泥石渣 (2)投标人根据施工场地自行考虑弃运点 | m3 | 32.34 | 42.76 |  | 1382.86
35.1 | 40101154 | 机械装石方(挖掘机装车 石渣) |  | m3 | 32.34 | 9.95 |  | 321.78
35.2 | 40101162T | 自卸汽车运石碴(载重10t以外 运距7km以内) |  | m3 | 32.34 | 32.81 |  | 1061.08
36 | 040101002006 | 挖沟槽土方 | (1)三类土 (2)2米以内 | m3 | 36.63 | 7.62 |  | 279.12
36.1 | 40101008T | 人工挖沟槽土方(三类土 槽深2m以内) 人工辅助开挖比例≤5% |  | m3 | 1.831 | 66.87 |  | 122.44
36.2 | 40101058 | 挖掘机挖土(挖掘机挖槽坑土方 装车 三类土) |  | m3 | 9.837 | 5.05 |  | 49.68
36.3 | 40101055 | 挖掘机挖土(挖掘机挖槽坑土方 不装车 三类土) |  | m3 | 24.962 | 4.28 |  | 106.84
37 | 040103001006 | 填方 | (1)原土回填 | m3 | 23.31 | 8.47 |  | 197.44
37.1 | 40101106 | 槽、坑回填土(人机配合回填碾压) |  | m3 | 23.31 | 8.47 |  | 197.44
38 | 040103002008 | 余方弃置 | (1)余土外弃 | m3 | 9.837 | 24.32 |  | 239.24
分部分项工程量清单与计价表
工程名称：闽清县榕院片区排水工程 | [6 empty] | 第6页 共66页
序号 | 项目编码 | 项目名称 | 项目特征描述 | 计量单位 | 工程量 | 金 额(元)
[6 empty] | 综合单价 |  | 合价
(2)7km
38.1 | 40101083 | 机械装土方(挖掘机装土方) |  | m3 | 9.837 | 3.93 |  | 38.66
38.2 | 40101091T | 自卸汽车运土(载重10t以外 运距7km以内) |  | m3 | 9.837 | 20.39 |  | 200.58
39 | 040501004003 | 塑料管 | (1)DN400HDPE双壁波纹管(8kN/m2) (2)承插口、企口橡胶圈接口(橡胶圈连接管径400mm以内) (3)闭水试验 | m | 37 | 190.58 |  | 7051.46
39.1 | 40502073T | 塑料排水管管道铺设(塑料管铺设管径400mm以内) |  | m | 37 | 174.76 |  | 6466.12
39.2 | 40502241T | 承插口、企口橡胶圈接口(橡胶圈连接管径400mm以内) |  | 个 | 6 | 73.56 |  | 441.36
39.3 | 40502281 | 管道闭水试验(φ400mm 以内) |  | km | 0.037 | 3889.14 |  | 143.9
40 | 040803004001 | 管道包封 | (1)C20混凝土包封 | m | 37 | 235.85 |  | 8726.45
40.1 | 40903066T | C20电缆保护管管枕、包封(电缆保护管 现拌普通混凝土包封) |  | m3 | 8.673 | 964.54 |  | 8365.46
40.2 | 40107048 | 混凝土搅拌机拌和(容量250L以内) |  | m3 | 8.803 | 41.01 |  | 361.01
41 | 040203007002 | 水泥混凝土 | (1)C35砼路面厚180mm (2)5%碎石稳定层150mm厚 (3)路基整平,压实度≥95% | m2 | 98 | 136.16 |  | 13343.68
41.1 | 40203041T | C35水泥现拌普通混凝土路面(厚度18cm) |  | m2 | 98 | 83.59 |  | 8191.82
41.2 | 40107048 | 混凝土搅拌机拌和(容量250L以内) |  | m3 | 17.64 | 41.01 |  | 723.42
41.3 | 40202057T | 水泥稳定层(人工摊铺 厚度15cm) |  | m2 | 98 | 43.74 |  | 4286.52
41.4 | 40202001 | 路床(槽)整形(路床碾压检验) |  | m2 | 98 | 1.45 |  | 142.1
新建350*400截水沟
42 | 040201022005 | 排水沟、截水沟 | (1)350*400C30钢筋混凝土截水沟 | m | 4.5 | 272.47 |  | 1226.12
42.1 | 40501078T | C30现浇现拌普通混凝土方沟及渠道(壁) |  | m3 | 0.675 | 1121.9 |  | 757.28
42.2 | 40501065T | C30渠(管)道基础(现拌普通混凝土平基 钢筋现拌普通混凝土) |  | m3 | 0.574 | 726.18 |  | 416.83
42.3 | 40107048 | 混凝土搅拌机拌和(容量250L以内) |  | m3 | 1.268 | 41.01 |  | 52
43 | 040402016002 | 沟道盖板 | (1)铸铁雨水篦 (2)500*750 D400（过车） | m | 4.5 | 704.08 |  | 3168.36
43.1 | 40501041T | 井盖、井箅安装(雨水井 铸铁平箅) |  | 套 | 6 | 528.06 |  | 3168.36
新建DN300涵管及集水井
44 | 040101002007 | 挖沟槽土方 | (1)三类土 | m3 | 4.394 | 7.51 |  | 33
分部分项工程量清单与计价表
工程名称：闽清县榕院片区排水工程 | [6 empty] | 第7页 共66页
序号 | 项目编码 | 项目名称 | 项目特征描述 | 计量单位 | 工程量 | 金 额(元)
[6 empty] | 综合单价 |  | 合价
(2)2米以内
44.1 | 40101008T | 人工挖沟槽土方(三类土 槽深2m以内) 人工辅助开挖比例≤5% |  | m3 | 0.22 | 66.87 |  | 14.71
44.2 | 40101058 | 挖掘机挖土(挖掘机挖槽坑土方 装车 三类土) |  | m3 | 0.547 | 5.05 |  | 2.76
44.3 | 40101055 | 挖掘机挖土(挖掘机挖槽坑土方 不装车 三类土) |  | m3 | 3.627 | 4.28 |  | 15.52
45 | 040103001007 | 填方 | (1)原土回填 | m3 | 3.347 | 8.47 |  | 28.35
45.1 | 40101106 | 槽、坑回填土(人机配合回填碾压) |  | m3 | 3.347 | 8.47 |  | 28.35
46 | 040103002009 | 余方弃置 | (1)余土外弃 (2)7km | m3 | 0.547 | 24.31 |  | 13.3
46.1 | 40101083 | 机械装土方(挖掘机装土方) |  | m3 | 0.547 | 3.93 |  | 2.15
46.2 | 40101091T | 自卸汽车运土(载重10t以外 运距7km以内) |  | m3 | 0.547 | 20.39 |  | 11.15
47 | 040305001002 | 垫层 | (1)150厚砂垫层 | m3 | 0.394 | 295.28 |  | 116.34
47.1 | 40501056 | 垫层(砂) |  | m3 | 0.394 | 295.28 |  | 116.34
48 | 040501001002 | 混凝土管 | (1)DN300钢筋混凝土排水管(承插口)，一米一个接口 (2)闭水试验 | m | 5 | 103.66 |  | 518.3
48.1 | 40502051T | 承插式混凝土管(Φ200-2000)(钢筋混凝土管 人机配合下管 管径300mm以内) |  | m | 5 | 85.03 |  | 425.15
48.2 | 40502161T | 水泥砂浆接口(管径300mm以内) |  | 口 | 4 | 10.55 |  | 42.2
48.3 | 40502283 | 管道闭水试验(φ800mm 以内) |  | km | 0.005 | 10194.45 |  | 50.97
49 | 040303004002 | 混凝土护壁 | (1)C20混凝土护壁 | m3 | 0.743 | 785.15 |  | 583.37
49.1 | 40305028T | C20现拌普通混凝土墩台帽(台帽) |  | m3 | 0.743 | 743.54 |  | 552.45
49.2 | 40107048 | 混凝土搅拌机拌和(容量250L以内) |  | m3 | 0.754 | 41.01 |  | 30.92
50 | 040101003001 | 挖基坑土方 | (1)三类土 (2)2m以内 | m3 | 1.631 | 7.91 |  | 12.9
50.1 | 40101020T | 人工挖基坑土方(三类土 坑深2m以内) 人工辅助开挖比例≤5% |  | m3 | 0.082 | 71 |  | 5.82
50.2 | 40101058 | 挖掘机挖土(挖掘机挖槽坑土方 装车 三类土) |  | m3 | 0.586 | 5.05 |  | 2.96
50.3 | 40101055 | 挖掘机挖土(挖掘机挖槽坑土方 不装车 三类土) |  | m3 | 0.963 | 4.28 |  | 4.12
51 | 040103001008 | 填方 | (1)原土回填 | m3 | 0.909 | 8.47 |  | 7.7
51.1 | 40101106 | 槽、坑回填土(人机配合回填碾压) |  | m3 | 0.909 | 8.47 |  | 7.7
52 | 040103002010 | 余方弃置 | (1)余土外弃 (2)7km | m3 | 0.586 | 24.32 |  | 14.25
52.1 | 40101083 | 机械装土方(挖掘机装土方) |  | m3 | 0.586 | 3.93 |  | 2.3
52.2 | 40101091T | 自卸汽车运土(载重10t以外 |  | m3 | 0.586 | 20.39 |  | 11.95
分部分项工程量清单与计价表
工程名称：闽清县榕院片区排水工程 | [6 empty] | 第8页 共66页
序号 | 项目编码 | 项目名称 | 项目特征描述 | 计量单位 | 工程量 | 金 额(元)
[6 empty] | 综合单价 |  | 合价
运距7km以内)
53 | 040504002001 | 集水坑 | (1)C20混凝土集水坑 | 座 | 1 | 451.14 |  | 451.14
53.1 | 40601067T | C20现拌普通混凝土池壁(隔墙)(直、矩形(厚度20cm以内)) |  | m3 | 0.321 | 1208.4 |  | 387.9
53.2 | 40601058T | C20现拌普通混凝土半地下室池底(平池底 厚度50cm以内) |  | m3 | 0.107 | 424.67 |  | 45.44
53.3 | 40107048 | 混凝土搅拌机拌和(容量250L以内) |  | m3 | 0.434 | 41.01 |  | 17.8
54 | 040504001001 | 检查井 | (1)Φ700砖砌检查井，具体做法详设计施工图 (2)井盖采用D400型加厚球墨铸铁复合树脂井盖 | 座 | 1 | 2191.02 |  | 2191.02
54.1 | 40501006T | 砌筑井壁(砖砌井壁 圆形) |  | m3 | 1.063 | 730.28 |  | 776.29
54.2 | 40501023T | 井底流槽(砖砌) |  | m3 | 0.077 | 668.43 |  | 51.47
54.3 | 40501005T | C25排水井垫层(现拌普通混凝土) |  | m3 | 0.224 | 550.77 |  | 123.37
54.4 | 40501025T | 勾缝及抹灰(砖墙 抹灰 井内侧) |  | m2 | 3.297 | 40.89 |  | 134.81
54.5 | 40501026T | 勾缝及抹灰(砖墙 抹灰 井底) |  | m2 | 0.385 | 28.9 |  | 11.13
54.6 | 40107048 | 混凝土搅拌机拌和(容量250L以内) |  | m3 | 0.335 | 41.01 |  | 13.74
54.7 | 40501046T | 井盖、井箅安装(树脂复合井盖井座 Φ700) |  | 座 | 1 | 768.77 |  | 768.77
54.8 | 40501036T | C25钢筋现拌普通混凝土井盖、井圈制作(现拌普通混凝土井圈) |  | m3 | 0.106 | 1335.45 |  | 141.56
54.9 | 40107011 | 钢管井字架(井深2m以内) |  | 座 | 1 | 102.61 |  | 102.61
54.10 | 40501049 | 井盖、井箅安装(安全防坠网) |  | 座 | 1 | 67.27 |  | 67.27
分区二 | [8 empty] | 分项工程(17市政)
新建600*600排洪沟
55 | 040101002015 | 挖沟槽土方 | (1)三类土 (2)2米以内 | m3 | 31.484 | 7.92 |  | 249.35
55.1 | 40101008T | 人工挖沟槽土方(三类土 槽深2m以内) 人工辅助开挖比例≤5% |  | m3 | 1.575 | 66.87 |  | 105.32
55.2 | 40101058 | 挖掘机挖土(挖掘机挖槽坑土方 装车 三类土) |  | m3 | 20.698 | 5.05 |  | 104.52
55.3 | 40101055 | 挖掘机挖土(挖掘机挖槽坑土方 不装车 三类土) |  | m3 | 9.211 | 4.28 |  | 39.42
56 | 040103001017 | 填方 | (1)原土回填 | m3 | 9.384 | 8.47 |  | 79.48
56.1 | 40101106 | 槽、坑回填土(人机配合回填碾压) |  | m3 | 9.384 | 8.47 |  | 79.48
57 | 040103002022 | 余方弃置 | (1)余土外弃 (2)7km | m3 | 20.698 | 24.32 |  | 503.38
57.1 | 40101083 | 机械装土方(挖掘机装土方) |  | m3 | 20.698 | 3.93 |  | 81.34
57.2 | 40101091T | 自卸汽车运土(载重10t以外 |  | m3 | 20.698 | 20.39 |  | 422.03
分部分项工程量清单与计价表
工程名称：闽清县榕院片区排水工程 | [6 empty] | 第9页 共66页
序号 | 项目编码 | 项目名称 | 项目特征描述 | 计量单位 | 工程量 | 金 额(元)
[6 empty] | 综合单价 |  | 合价
运距7km以内)
58 | 040201022011 | 排水沟、截水沟 | (1)600*600C20排洪沟 (2)水沟每隔10m设一伸缩缝宽2cm，伸缩缝中填充沥青木板 | m | 34 | 423 |  | 14382
58.1 | 40501078T | C20现浇现拌普通混凝土方沟及渠道(壁) |  | m3 | 8.16 | 1097.84 |  | 8958.37
58.2 | 40501064T | C20渠(管)道基础(现拌普通混凝土平基 现拌普通混凝土) |  | m3 | 6.8 | 678.36 |  | 4612.85
58.3 | 40107048 | 混凝土搅拌机拌和(容量250L以内) |  | m3 | 15.184 | 41.01 |  | 622.7
58.4 | 40203043 | 伸缝、锯缝(人工切缝 伸缝 沥青木板) |  | m2 | 1.32 | 142.51 |  | 188.11
新建800*1000排洪沟
59 | 040101002016 | 挖沟槽土方 | (1)三类土 (2)2米以内 | m3 | 205.03 | 7.89 |  | 1617.69
59.1 | 40101008T | 人工挖沟槽土方(三类土 槽深2m以内) 人工辅助开挖比例≤5% |  | m3 | 10.251 | 66.87 |  | 685.48
59.2 | 40101058 | 挖掘机挖土(挖掘机挖槽坑土方 装车 三类土) |  | m3 | 128.479 | 5.05 |  | 648.82
59.3 | 40101055 | 挖掘机挖土(挖掘机挖槽坑土方 不装车 三类土) |  | m3 | 66.3 | 4.28 |  | 283.76
60 | 040103001018 | 填方 | (1)原土回填 | m3 | 66.584 | 8.47 |  | 563.97
60.1 | 40101106 | 槽、坑回填土(人机配合回填碾压) |  | m3 | 66.584 | 8.47 |  | 563.97
61 | 040103002023 | 余方弃置 | (1)余土外弃 (2)7km | m3 | 128.479 | 24.32 |  | 3124.61
61.1 | 40101083 | 机械装土方(挖掘机装土方) |  | m3 | 128.479 | 3.93 |  | 504.92
61.2 | 40101091T | 自卸汽车运土(载重10t以外 运距7km以内) |  | m3 | 128.479 | 20.39 |  | 2619.69
62 | 040201022012 | 排水沟、截水沟 | (1)800*1000C20混凝土排洪沟 (2)水沟每隔10m设一伸缩缝宽2cm，伸缩缝中填充沥青木板 | m | 101.5 | 766.53 |  | 77802.8
62.1 | 40501078T | C20现浇现拌普通混凝土方沟及渠道(壁) |  | m3 | 50.75 | 1097.84 |  | 55715.38
62.2 | 40501064T | C20渠(管)道基础(现拌普通混凝土平基 现拌普通混凝土) |  | m3 | 26.39 | 678.36 |  | 17901.92
62.3 | 40107048 | 混凝土搅拌机拌和(容量250L以内) |  | m3 | 78.297 | 41.01 |  | 3210.96
62.4 | 40203043 | 伸缝、锯缝(人工切缝 伸缝 沥青木板) |  | m2 | 6.84 | 142.51 |  | 974.77
63 | 010507004005 | 跌坎 | (1)C20混凝土跌坎 | m3 | 0.288 | 585.17 |  | 168.53
63.1 | 40407014T | C20其他现拌普通混凝土工程(现浇台阶) |  | m3 | 0.288 | 543.62 |  | 156.56
63.2 | 40107048 | 混凝土搅拌机拌和(容量250L以内) |  | m3 | 0.292 | 41.01 |  | 11.97
分部分项工程量清单与计价表
工程名称：闽清县榕院片区排水工程 | [6 empty] | 第10页 共66页
序号 | 项目编码 | 项目名称 | 项目特征描述 | 计量单位 | 工程量 | 金 额(元)
[6 empty] | 综合单价 |  | 合价
64 | 040501004007 | 塑料管 | (1)Φ50PVC排水管 (2)墙后排水管采用管口扎土工布 | m | 26.214 | 14.52 |  | 380.63
64.1 | 40307108T | 安装泄水孔(塑料管) |  | m | 26.214 | 13.53 |  | 354.68
64.2 | 40201026 | 土工合成材料(土工布 地基土 一般软土) |  | m2 | 1.798 | 14.39 |  | 25.87
新建1000*1200排洪沟
65 | 040101002017 | 挖沟槽土方 | (1)三类土 (2)2米以内 | m3 | 60.72 | 7.9 |  | 479.69
65.1 | 40101008T | 人工挖沟槽土方(三类土 槽深2m以内) 人工辅助开挖比例≤5% |  | m3 | 3.036 | 66.87 |  | 203.02
65.2 | 40101058 | 挖掘机挖土(挖掘机挖槽坑土方 装车 三类土) |  | m3 | 38.513 | 5.05 |  | 194.49
65.3 | 40101055 | 挖掘机挖土(挖掘机挖槽坑土方 不装车 三类土) |  | m3 | 19.171 | 4.28 |  | 82.05
66 | 040103001019 | 填方 | (1)原土回填 | m3 | 19.32 | 8.47 |  | 163.64
66.1 | 40101106 | 槽、坑回填土(人机配合回填碾压) |  | m3 | 19.32 | 8.47 |  | 163.64
67 | 040103002024 | 余方弃置 | (1)余土外弃 (2)7km | m3 | 38.513 | 24.32 |  | 936.64
67.1 | 40101083 | 机械装土方(挖掘机装土方) |  | m3 | 38.513 | 3.93 |  | 151.36
67.2 | 40101091T | 自卸汽车运土(载重10t以外 运距7km以内) |  | m3 | 38.513 | 20.39 |  | 785.28
68 | 040201022013 | 排水沟、截水沟 | (1)1000*1200C20混凝土排水沟 (2)水沟每隔10m设一伸缩缝宽2cm，伸缩缝中填充沥青木板 | m | 23 | 910.83 |  | 20949.09
68.1 | 40501078T | C20现浇现拌普通混凝土方沟及渠道(壁) |  | m3 | 13.8 | 1097.84 |  | 15150.19
68.2 | 40501064T | C20渠(管)道基础(现拌普通混凝土平基 现拌普通混凝土) |  | m3 | 6.9 | 678.36 |  | 4680.68
68.3 | 40107048 | 混凝土搅拌机拌和(容量250L以内) |  | m3 | 21.011 | 41.01 |  | 861.66
68.4 | 40203043 | 伸缝、锯缝(人工切缝 伸缝 沥青木板) |  | m2 | 1.8 | 142.51 |  | 256.52
69 | 010507004006 | 跌坎 | (1)C20混凝土跌坎 | m3 | 0.4 | 585.25 |  | 234.1
69.1 | 40407014T | C20其他现拌普通混凝土工程(现浇台阶) |  | m3 | 0.4 | 543.62 |  | 217.45
69.2 | 40107048 | 混凝土搅拌机拌和(容量250L以内) |  | m3 | 0.406 | 41.01 |  | 16.65
70 | 040501004008 | 塑料管 | (1)Φ50PVC排水管 (2)墙后排水管采用管口扎土工布 | m | 6.168 | 14.52 |  | 89.56
70.1 | 40307108T | 安装泄水孔(塑料管) |  | m | 6.168 | 13.53 |  | 83.45
70.2 | 40201026 | 土工合成材料(土工布 地基土 一般软土) |  | m2 | 0.423 | 14.39 |  | 6.09
新建800*800排洪沟
71 | 040101002022 | 挖沟槽土方 | (1)三类土 | m3 | 57.24 | 7.9 |  | 452.2
分部分项工程量清单与计价表
工程名称：闽清县榕院片区排水工程 | [6 empty] | 第11页 共66页
序号 | 项目编码 | 项目名称 | 项目特征描述 | 计量单位 | 工程量 | 金 额(元)
[6 empty] | 综合单价 |  | 合价
(2)2米以内
71.1 | 40101008T | 人工挖沟槽土方(三类土 槽深2m以内) 人工辅助开挖比例≤5% |  | m3 | 2.862 | 66.87 |  | 191.38
71.2 | 40101058 | 挖掘机挖土(挖掘机挖槽坑土方 装车 三类土) |  | m3 | 36.55 | 5.05 |  | 184.58
71.3 | 40101055 | 挖掘机挖土(挖掘机挖槽坑土方 不装车 三类土) |  | m3 | 17.828 | 4.28 |  | 76.3
72 | 040103001025 | 填方 | (1)原土回填 | m3 | 18 | 8.47 |  | 152.46
72.1 | 40101106 | 槽、坑回填土(人机配合回填碾压) |  | m3 | 18 | 8.47 |  | 152.46
73 | 040103002031 | 余方弃置 | (1)余土外弃 (2)7km | m3 | 36.55 | 24.32 |  | 888.9
73.1 | 40101083 | 机械装土方(挖掘机装土方) |  | m3 | 36.55 | 3.93 |  | 143.64
73.2 | 40101091T | 自卸汽车运土(载重10t以外 运距7km以内) |  | m3 | 36.55 | 20.39 |  | 745.25
74 | 040201022016 | 排水沟、截水沟 | (1)800*800C20混凝土排水沟 (2)水沟每隔10m设一伸缩缝宽2cm，伸缩缝中填充沥青木板 | m | 36 | 646.9 |  | 23288.4
74.1 | 40501078T | C20现浇现拌普通混凝土方沟及渠道(壁) |  | m3 | 14.4 | 1097.84 |  | 15808.9
74.2 | 40501064T | C20渠(管)道基础(现拌普通混凝土平基 现拌普通混凝土) |  | m3 | 9.36 | 678.36 |  | 6349.45
74.3 | 40107048 | 混凝土搅拌机拌和(容量250L以内) |  | m3 | 24.116 | 41.01 |  | 989
74.4 | 40203043 | 伸缝、锯缝(人工切缝 伸缝 沥青木板) |  | m2 | 0.99 | 142.51 |  | 141.08
75 | 010507004007 | 跌坎 | (1)C20混凝土跌坎 | m3 | 0.32 | 585.28 |  | 187.29
75.1 | 40407014T | C20其他现拌普通混凝土工程(现浇台阶) |  | m3 | 0.32 | 543.62 |  | 173.96
75.2 | 40107048 | 混凝土搅拌机拌和(容量250L以内) |  | m3 | 0.325 | 41.01 |  | 13.33
76 | 040501004010 | 塑料管 | (1)Φ50PVC排水管 (2)墙后排水管采用管口扎土工布 | m | 9.252 | 14.52 |  | 134.34
76.1 | 40307108T | 安装泄水孔(塑料管) |  | m | 9.252 | 13.53 |  | 125.18
76.2 | 40201026 | 土工合成材料(土工布 地基土 一般软土) |  | m2 | 0.634 | 14.39 |  | 9.12
分区三 | [8 empty] | 分项工程(17市政)
新建DN300涵管及集水井
77 | 041001001003 | 拆除路面 | (1)液压锤破除原有水泥路面（180cm) | m2 | 2 | 14.76 |  | 29.52
77.1 | 40104070T | 液压锤破碎混凝土及钢筋混凝土(液压锤破碎混凝土构筑物) 破碎道路混凝土及钢筋混凝土路面 |  | m3 | 0.36 | 81.99 |  | 29.52
78 | 041001003003 | 拆除基层 | (1)液压锤破除水泥稳定基层 | m2 | 2 | 5.28 |  | 10.56
分部分项工程量清单与计价表
工程名称：闽清县榕院片区排水工程 | [6 empty] | 第12页 共66页
序号 | 项目编码 | 项目名称 | 项目特征描述 | 计量单位 | 工程量 | 金 额(元)
[6 empty] | 综合单价 |  | 合价
78.1 | 40104070T | 液压锤破碎混凝土及钢筋混凝土(液压锤破碎混凝土构筑物) 液压锤破碎半刚性道路基层或底层 |  | m3 | 0.3 | 35.15 |  | 10.55
79 | 040103002034 | 余方弃置 | (1)水泥石渣 (2)投标人根据施工场地自行考虑弃运点 | m3 | 0.66 | 42.76 |  | 28.22
79.1 | 40101154 | 机械装石方(挖掘机装车 石渣) |  | m3 | 0.66 | 9.95 |  | 6.57
79.2 | 40101162T | 自卸汽车运石碴(载重10t以外 运距7km以内) |  | m3 | 0.66 | 32.81 |  | 21.65
80 | 040101002023 | 挖沟槽土方 | (1)三类土 (2)2米以内 | m3 | 3.515 | 7.51 |  | 26.4
80.1 | 40101008T | 人工挖沟槽土方(三类土 槽深2m以内) 人工辅助开挖比例≤5% |  | m3 | 0.176 | 66.87 |  | 11.77
80.2 | 40101058 | 挖掘机挖土(挖掘机挖槽坑土方 装车 三类土) |  | m3 | 0.438 | 5.05 |  | 2.21
80.3 | 40101055 | 挖掘机挖土(挖掘机挖槽坑土方 不装车 三类土) |  | m3 | 2.901 | 4.28 |  | 12.42
81 | 040103001026 | 填方 | (1)原土回填 | m3 | 2.677 | 8.47 |  | 22.67
81.1 | 40101106 | 槽、坑回填土(人机配合回填碾压) |  | m3 | 2.677 | 8.47 |  | 22.67
82 | 040103002032 | 余方弃置 | (1)余土外弃 (2)7km | m3 | 0.438 | 24.32 |  | 10.65
82.1 | 40101083 | 机械装土方(挖掘机装土方) |  | m3 | 0.438 | 3.93 |  | 1.72
82.2 | 40101091T | 自卸汽车运土(载重10t以外 运距7km以内) |  | m3 | 0.438 | 20.39 |  | 8.93
83 | 040305001003 | 垫层 | (1)150厚砂垫层 | m3 | 0.315 | 295.28 |  | 93.01
83.1 | 40501056 | 垫层(砂) |  | m3 | 0.315 | 295.28 |  | 93.01
84 | 040501001003 | 混凝土管 | (1)DN300钢筋混凝土排水管(承插口)，一米一个接口 (2)闭水试验 | m | 4 | 103.14 |  | 412.56
84.1 | 40502051T | 承插式混凝土管(Φ200-2000)(钢筋混凝土管 人机配合下管 管径300mm以内) |  | m | 4 | 85.03 |  | 340.12
84.2 | 40502161T | 水泥砂浆接口(管径300mm以内) |  | 口 | 3 | 10.55 |  | 31.65
84.3 | 40502283 | 管道闭水试验(φ800mm 以内) |  | km | 0.004 | 10194.45 |  | 40.78
85 | 040303004003 | 混凝土护壁 | (1)C20混凝土护壁 | m3 | 0.743 | 785.15 |  | 583.37
85.1 | 40305028T | C20现拌普通混凝土墩台帽(台帽) |  | m3 | 0.743 | 743.54 |  | 552.45
85.2 | 40107048 | 混凝土搅拌机拌和(容量250L以内) |  | m3 | 0.754 | 41.01 |  | 30.92
86 | 040203007003 | 水泥混凝土 | (1)C35砼路面厚180mm (2)5%碎石稳定层150mm厚 (3)路基整平,压实度≥95% | m2 | 2 | 136.16 |  | 272.32
86.1 | 40203041T | C35水泥现拌普通混凝土路面 |  | m2 | 2 | 83.59 |  | 167.18
分部分项工程量清单与计价表
工程名称：闽清县榕院片区排水工程 | [6 empty] | 第13页 共66页
序号 | 项目编码 | 项目名称 | 项目特征描述 | 计量单位 | 工程量 | 金 额(元)
[6 empty] | 综合单价 |  | 合价
(厚度18cm)
86.2 | 40107048 | 混凝土搅拌机拌和(容量250L以内) |  | m3 | 0.36 | 41.01 |  | 14.76
86.3 | 40202057T | 水泥稳定层(人工摊铺 厚度15cm) |  | m2 | 2 | 43.74 |  | 87.48
86.4 | 40202001 | 路床(槽)整形(路床碾压检验) |  | m2 | 2 | 1.45 |  | 2.9
87 | 040101003002 | 挖基坑土方 | (1)三类土 (2)2m以内 | m3 | 1.631 | 7.91 |  | 12.9
87.1 | 40101020T | 人工挖基坑土方(三类土 坑深2m以内) 人工辅助开挖比例≤5% |  | m3 | 0.082 | 71 |  | 5.82
87.2 | 40101058 | 挖掘机挖土(挖掘机挖槽坑土方 装车 三类土) |  | m3 | 0.586 | 5.05 |  | 2.96
87.3 | 40101055 | 挖掘机挖土(挖掘机挖槽坑土方 不装车 三类土) |  | m3 | 0.963 | 4.28 |  | 4.12
88 | 040103001027 | 填方 | (1)原土回填 | m3 | 0.909 | 8.47 |  | 7.7
88.1 | 40101106 | 槽、坑回填土(人机配合回填碾压) |  | m3 | 0.909 | 8.47 |  | 7.7
89 | 040103002033 | 余方弃置 | (1)余土外墙 (2)7km | m3 | 0.586 | 24.32 |  | 14.25
89.1 | 40101083 | 机械装土方(挖掘机装土方) |  | m3 | 0.586 | 3.93 |  | 2.3
89.2 | 40101091T | 自卸汽车运土(载重10t以外 运距7km以内) |  | m3 | 0.586 | 20.39 |  | 11.95
90 | 040504002002 | 集水坑 | (1)C20混凝土集水坑 | 座 | 1 | 451.14 |  | 451.14
90.1 | 40601067T | C20现拌普通混凝土池壁(隔墙)(直、矩形(厚度20cm以内)) |  | m3 | 0.321 | 1208.4 |  | 387.9
90.2 | 40601058T | C20现拌普通混凝土半地下室池底(平池底 厚度50cm以内) |  | m3 | 0.107 | 424.67 |  | 45.44
90.3 | 40107048 | 混凝土搅拌机拌和(容量250L以内) |  | m3 | 0.434 | 41.01 |  | 17.8
新建300*300排水沟
91 | 040101002024 | 挖沟槽土方 | (1)三类土 (2)2米以内 | m3 | 123.984 | 7.86 |  | 974.51
91.1 | 40101008T | 人工挖沟槽土方(三类土 槽深2m以内) 人工辅助开挖比例≤5% |  | m3 | 6.199 | 66.87 |  | 414.53
91.2 | 40101058 | 挖掘机挖土(挖掘机挖槽坑土方 装车 三类土) |  | m3 | 73.087 | 5.05 |  | 369.09
91.3 | 40101055 | 挖掘机挖土(挖掘机挖槽坑土方 不装车 三类土) |  | m3 | 44.698 | 4.28 |  | 191.31
92 | 040103001028 | 填方 | (1)原土回填 | m3 | 44.28 | 8.47 |  | 375.05
92.1 | 40101106 | 槽、坑回填土(人机配合回填碾压) |  | m3 | 44.28 | 8.47 |  | 375.05
93 | 040103002035 | 余方弃置 | (1)余土外弃 (2)7km | m3 | 73.087 | 24.32 |  | 1777.48
93.1 | 40101083 | 机械装土方(挖掘机装土方) |  | m3 | 73.087 | 3.93 |  | 287.23
93.2 | 40101091T | 自卸汽车运土(载重10t以外 运距7km以内) |  | m3 | 73.087 | 20.39 |  | 1490.24
分部分项工程量清单与计价表
工程名称：闽清县榕院片区排水工程 | [6 empty] | 第14页 共66页
序号 | 项目编码 | 项目名称 | 项目特征描述 | 计量单位 | 工程量 | 金 额(元)
[6 empty] | 综合单价 |  | 合价
94 | 040201022017 | 排水沟、截水沟 | (1)300*300C20混凝土排水沟 (2)水沟每隔10m设一伸缩缝宽2cm，伸缩缝中填充沥青木板 | m | 369 | 122.67 |  | 45265.23
94.1 | 40501078T | C20现浇现拌普通混凝土方沟及渠道(壁) |  | m3 | 26.568 | 1097.84 |  | 29167.41
94.2 | 40501064T | C20渠(管)道基础(现拌普通混凝土平基 现拌普通混凝土) |  | m3 | 19.926 | 678.36 |  | 13517
94.3 | 40107048 | 混凝土搅拌机拌和(容量250L以内) |  | m3 | 47.191 | 41.01 |  | 1935.3
94.4 | 40203043 | 伸缝、锯缝(人工切缝 伸缝 沥青木板) |  | m2 | 4.536 | 142.51 |  | 646.43
路面加宽
95 | 040101001001 | 挖一般土方 | (1)三类土 | m3 | 660 | 4.86 |  | 3207.6
95.1 | 40101052 | 挖掘机挖土(挖掘机挖一般土方 装车 三类土) |  | m3 | 660 | 4.86 |  | 3207.6
96 | 040103002036 | 余方弃置 | (1)余土外弃 (2)7km | m3 | 660 | 24.32 |  | 16051.2
96.1 | 40101083 | 机械装土方(挖掘机装土方) |  | m3 | 660 | 3.93 |  | 2593.8
96.2 | 40101091T | 自卸汽车运土(载重10t以外 运距7km以内) |  | m3 | 660 | 20.39 |  | 13457.4
97 | 040203007004 | 水泥混凝土 | (1)C35砼路面厚180mm (2)5%碎石稳定层150mm厚 (3)路基整平,压实度≥95% | m2 | 333 | 136.16 |  | 45341.28
97.1 | 40203041T | C35水泥现拌普通混凝土路面(厚度18cm) |  | m2 | 333 | 83.59 |  | 27835.47
97.2 | 40107048 | 混凝土搅拌机拌和(容量250L以内) |  | m3 | 59.94 | 41.01 |  | 2458.14
97.3 | 40202057T | 水泥稳定层(人工摊铺 厚度15cm) |  | m2 | 333 | 43.74 |  | 14565.42
97.4 | 40202001 | 路床(槽)整形(路床碾压检验) |  | m2 | 333 | 1.45 |  | 482.85
原400*400水沟清淤
98 | 040101005001 | 挖淤泥、流砂 | (1)原排水沟清淤 | m3 | 39.28 | 44.59 |  | 1751.5
98.1 | 40101008 | 人工挖沟槽土方(三类土 槽深2m以内) |  | m3 | 39.28 | 44.59 |  | 1751.5
99 | 040103002184 | 余方弃置 | (1)余土外弃 (2)7km | m3 | 39.28 | 24.32 |  | 955.29
99.1 | 40101083 | 机械装土方(挖掘机装土方) |  | m3 | 39.28 | 3.93 |  | 154.37
99.2 | 40101091T | 自卸汽车运土(载重10t以外 运距7km以内) |  | m3 | 39.28 | 20.39 |  | 800.92
分区四 | [8 empty] | 分项工程(17市政)
新建300*300排水沟
100 | 040101002028 | 挖沟槽土方 | (1)三类土 (2)2米以内 | m3 | 52.752 | 7.86 |  | 414.63
100.1 | 40101008T | 人工挖沟槽土方(三类土 槽深2m以内) 人工辅助开挖比 |  | m3 | 2.637 | 66.87 |  | 176.34
分部分项工程量清单与计价表
工程名称：闽清县榕院片区排水工程 | [6 empty] | 第15页 共66页
序号 | 项目编码 | 项目名称 | 项目特征描述 | 计量单位 | 工程量 | 金 额(元)
[6 empty] | 综合单价 |  | 合价
例≤5%
100.2 | 40101058 | 挖掘机挖土(挖掘机挖槽坑土方 装车 三类土) |  | m3 | 31.097 | 5.05 |  | 157.04
100.3 | 40101055 | 挖掘机挖土(挖掘机挖槽坑土方 不装车 三类土) |  | m3 | 19.018 | 4.28 |  | 81.4
101 | 040103001034 | 填方 | (1)原土回填 | m3 | 18.84 | 8.47 |  | 159.57
101.1 | 40101106 | 槽、坑回填土(人机配合回填碾压) |  | m3 | 18.84 | 8.47 |  | 159.57
102 | 040103002045 | 余方弃置 | (1)余土外弃 (2)7km | m3 | 31.097 | 24.32 |  | 756.28
102.1 | 40101083 | 机械装土方(挖掘机装土方) |  | m3 | 31.097 | 3.93 |  | 122.21
102.2 | 40101091T | 自卸汽车运土(载重10t以外 运距7km以内) |  | m3 | 31.097 | 20.39 |  | 634.07
103 | 040201022018 | 排水沟、截水沟 | (1)300*300C20混凝土排水沟 (2)水沟每隔10m设一伸缩缝宽2cm，伸缩缝中填充沥青木板 | m | 157 | 122.64 |  | 19254.48
103.1 | 40501078T | C20现浇现拌普通混凝土方沟及渠道(壁) |  | m3 | 11.304 | 1097.84 |  | 12409.98
103.2 | 40501064T | C20渠(管)道基础(现拌普通混凝土平基 现拌普通混凝土) |  | m3 | 8.478 | 678.36 |  | 5751.14
103.3 | 40107048 | 混凝土搅拌机拌和(容量250L以内) |  | m3 | 20.079 | 41.01 |  | 823.44
103.4 | 40203043 | 伸缝、锯缝(人工切缝 伸缝 沥青木板) |  | m2 | 1.89 | 142.51 |  | 269.34
扩宽土方
104 | 040101001002 | 挖一般土方 | (1)三类土 | m3 | 300 | 4.86 |  | 1458
104.1 | 40101052 | 挖掘机挖土(挖掘机挖一般土方 装车 三类土) |  | m3 | 300 | 4.86 |  | 1458
105 | 040103002046 | 余方弃置 | (1)余土外弃 (2)7km | m3 | 300 | 24.32 |  | 7296
105.1 | 40101083 | 机械装土方(挖掘机装土方) |  | m3 | 300 | 3.93 |  | 1179
105.2 | 40101091T | 自卸汽车运土(载重10t以外 运距7km以内) |  | m3 | 300 | 20.39 |  | 6117
新建DN600涵管及集水井
106 | 041001001004 | 拆除路面 | (1)液压锤破除原有水泥路面（180cm) | m2 | 10 | 14.76 |  | 147.6
106.1 | 40104070T | 液压锤破碎混凝土及钢筋混凝土(液压锤破碎混凝土构筑物) 破碎道路混凝土及钢筋混凝土路面 |  | m3 | 1.8 | 81.99 |  | 147.58
107 | 041001003004 | 拆除基层 | (1)液压锤破除水泥稳定基层 | m2 | 10 | 5.27 |  | 52.7
107.1 | 40104070T | 液压锤破碎混凝土及钢筋混凝土(液压锤破碎混凝土构筑物) 液压锤破碎半刚性道路基层或底层 |  | m3 | 1.5 | 35.15 |  | 52.73
108 | 040103002047 | 余方弃置 | (1)水泥石渣 (2)投标人根据施工场 | m3 | 3.3 | 42.76 |  | 141.11
分部分项工程量清单与计价表
工程名称：闽清县榕院片区排水工程 | [6 empty] | 第16页 共66页
序号 | 项目编码 | 项目名称 | 项目特征描述 | 计量单位 | 工程量 | 金 额(元)
[6 empty] | 综合单价 |  | 合价
地自行考虑弃运点
108.1 | 40101154 | 机械装石方(挖掘机装车 石渣) |  | m3 | 3.3 | 9.95 |  | 32.84
108.2 | 40101162T | 自卸汽车运石碴(载重10t以外 运距7km以内) |  | m3 | 3.3 | 32.81 |  | 108.27
109 | 040101002029 | 挖沟槽土方 | (1)三类土 (2)2米以内 | m3 | 11.438 | 7.53 |  | 86.13
109.1 | 40101008T | 人工挖沟槽土方(三类土 槽深2m以内) 人工辅助开挖比例≤5% |  | m3 | 0.572 | 66.87 |  | 38.25
109.2 | 40101058 | 挖掘机挖土(挖掘机挖槽坑土方 装车 三类土) |  | m3 | 1.818 | 5.05 |  | 9.18
109.3 | 40101055 | 挖掘机挖土(挖掘机挖槽坑土方 不装车 三类土) |  | m3 | 9.049 | 4.28 |  | 38.73
110 | 040103001035 | 填方 | (1)原土回填 | m3 | 8.369 | 8.47 |  | 70.89
110.1 | 40101106 | 槽、坑回填土(人机配合回填碾压) |  | m3 | 8.369 | 8.47 |  | 70.89
111 | 040103002048 | 余方弃置 | (1)余土外弃 (2)7km | m3 | 1.818 | 24.32 |  | 44.21
111.1 | 40101083 | 机械装土方(挖掘机装土方) |  | m3 | 1.818 | 3.93 |  | 7.14
111.2 | 40101091T | 自卸汽车运土(载重10t以外 运距7km以内) |  | m3 | 1.818 | 20.39 |  | 37.07
112 | 040305001004 | 垫层 | (1)150厚砂垫层 | m3 | 0.878 | 295.28 |  | 259.26
112.1 | 40501056 | 垫层(砂) |  | m3 | 0.878 | 295.28 |  | 259.26
113 | 040501001004 | 混凝土管 | (1)DN600钢筋混凝土排水管(承插口)，一米一个接口 (2)闭水试验 | m | 6 | 264.73 |  | 1588.38
113.1 | 40502054 | 承插式混凝土管(Φ200-2000)(钢筋混凝土管 人机配合下管 管径600mm以内) |  | m | 6 | 242.13 |  | 1452.78
113.2 | 40502166T | 水泥砂浆接口(管径600mm以内) |  | 口 | 5 | 18.91 |  | 94.55
113.3 | 40502282 | 管道闭水试验(φ600mm 以内) |  | km | 0.006 | 6836.93 |  | 41.02
114 | 040303004004 | 混凝土护壁 | (1)C20混凝土护壁 | m3 | 1.082 | 785.16 |  | 849.54
114.1 | 40305028T | C20现拌普通混凝土墩台帽(台帽) |  | m3 | 1.082 | 743.54 |  | 804.51
114.2 | 40107048 | 混凝土搅拌机拌和(容量250L以内) |  | m3 | 1.098 | 41.01 |  | 45.03
115 | 040203007009 | 水泥混凝土 | (1)C35砼路面厚180mm (2)5%碎石稳定层150mm厚 (3)路基整平,压实度≥95% | m2 | 10 | 136.16 |  | 1361.6
115.1 | 40203041T | C35水泥现拌普通混凝土路面(厚度18cm) |  | m2 | 10 | 83.59 |  | 835.9
115.2 | 40107048 | 混凝土搅拌机拌和(容量250L以内) |  | m3 | 1.8 | 41.01 |  | 73.82
115.3 | 40202057T | 水泥稳定层(人工摊铺 厚度15cm) |  | m2 | 10 | 43.74 |  | 437.4
分部分项工程量清单与计价表
工程名称：闽清县榕院片区排水工程 | [6 empty] | 第17页 共66页
序号 | 项目编码 | 项目名称 | 项目特征描述 | 计量单位 | 工程量 | 金 额(元)
[6 empty] | 综合单价 |  | 合价
115.4 | 40202001 | 路床(槽)整形(路床碾压检验) |  | m2 | 10 | 1.45 |  | 14.5
116 | 040101003003 | 挖基坑土方 | (1)三类土 (2)2m以内 | m3 | 2.489 | 7.91 |  | 19.69
116.1 | 40101020T | 人工挖基坑土方(三类土 坑深2m以内) 人工辅助开挖比例≤5% |  | m3 | 0.125 | 71 |  | 8.88
116.2 | 40101058 | 挖掘机挖土(挖掘机挖槽坑土方 装车 三类土) |  | m3 | 0.894 | 5.05 |  | 4.51
116.3 | 40101055 | 挖掘机挖土(挖掘机挖槽坑土方 不装车 三类土) |  | m3 | 1.47 | 4.28 |  | 6.29
117 | 040103001036 | 填方 | (1)原土回填 | m3 | 1.297 | 8.47 |  | 10.99
117.1 | 40101106 | 槽、坑回填土(人机配合回填碾压) |  | m3 | 1.297 | 8.47 |  | 10.99
118 | 040103002049 | 余方弃置 | (1)余土外墙 (2)7km | m3 | 0.998 | 24.32 |  | 24.27
118.1 | 40101083 | 机械装土方(挖掘机装土方) |  | m3 | 0.998 | 3.93 |  | 3.92
118.2 | 40101091T | 自卸汽车运土(载重10t以外 运距7km以内) |  | m3 | 0.998 | 20.39 |  | 20.35
119 | 040504002003 | 集水坑 | (1)C20混凝土集水坑 | 座 | 1 | 671.38 |  | 671.38
119.1 | 40601067T | C20现拌普通混凝土池壁(隔墙)(直、矩形(厚度20cm以内)) |  | m3 | 0.486 | 1208.4 |  | 587.28
119.2 | 40601058T | C20现拌普通混凝土半地下室池底(平池底 厚度50cm以内) |  | m3 | 0.137 | 424.67 |  | 58.18
119.3 | 40107048 | 混凝土搅拌机拌和(容量250L以内) |  | m3 | 0.632 | 41.01 |  | 25.92
新建600*600排洪沟
120 | 040101002030 | 挖沟槽土方 | (1)三类土 (2)2米以内 | m3 | 60.19 | 7.92 |  | 476.7
120.1 | 40101008T | 人工挖沟槽土方(三类土 槽深2m以内) 人工辅助开挖比例≤5% |  | m3 | 3.01 | 66.87 |  | 201.28
120.2 | 40101058 | 挖掘机挖土(挖掘机挖槽坑土方 装车 三类土) |  | m3 | 39.57 | 5.05 |  | 199.83
120.3 | 40101055 | 挖掘机挖土(挖掘机挖槽坑土方 不装车 三类土) |  | m3 | 17.609 | 4.28 |  | 75.37
121 | 040103001037 | 填方 | (1)原土回填 | m3 | 17.94 | 8.47 |  | 151.95
121.1 | 40101106 | 槽、坑回填土(人机配合回填碾压) |  | m3 | 17.94 | 8.47 |  | 151.95
122 | 040103002050 | 余方弃置 | (1)余土外弃 (2)7km | m3 | 36.569 | 24.32 |  | 889.36
122.1 | 40101083 | 机械装土方(挖掘机装土方) |  | m3 | 36.569 | 3.93 |  | 143.72
122.2 | 40101091T | 自卸汽车运土(载重10t以外 运距7km以内) |  | m3 | 36.569 | 20.39 |  | 745.64
123 | 040201022019 | 排水沟、截水沟 | (1)600*600C20混凝土排洪沟 (2)水沟每隔10m设一伸缩缝宽2cm，伸缩缝中填充沥青木板 | m | 65 | 423.26 |  | 27511.9
123.1 | 40501078T | C20现浇现拌普通混凝土方沟 |  | m3 | 15.6 | 1097.84 |  | 17126.3
分部分项工程量清单与计价表
工程名称：闽清县榕院片区排水工程 | [6 empty] | 第18页 共66页
序号 | 项目编码 | 项目名称 | 项目特征描述 | 计量单位 | 工程量 | 金 额(元)
[6 empty] | 综合单价 |  | 合价
及渠道(壁)
123.2 | 40501064T | C20渠(管)道基础(现拌普通混凝土平基 现拌普通混凝土) |  | m3 | 13 | 678.36 |  | 8818.68
123.3 | 40107048 | 混凝土搅拌机拌和(容量250L以内) |  | m3 | 29.029 | 41.01 |  | 1190.48
123.4 | 40203043 | 伸缝、锯缝(人工切缝 伸缝 沥青木板) |  | m2 | 2.64 | 142.51 |  | 376.23
新建DN300涵管及集水井
124 | 041001001016 | 拆除路面 | (1)液压锤破除原有水泥路面（180cm) | m2 | 6.5 | 14.76 |  | 95.94
124.1 | 40104070T | 液压锤破碎混凝土及钢筋混凝土(液压锤破碎混凝土构筑物) 破碎道路混凝土及钢筋混凝土路面 |  | m3 | 1.17 | 81.99 |  | 95.93
125 | 041001003016 | 拆除基层 | (1)液压锤破除水泥稳定基层 | m2 | 6.5 | 5.27 |  | 34.26
125.1 | 40104070T | 液压锤破碎混凝土及钢筋混凝土(液压锤破碎混凝土构筑物) 液压锤破碎半刚性道路基层或底层 |  | m3 | 0.975 | 35.15 |  | 34.27
126 | 040103002187 | 余方弃置 | (1)水泥石渣 (2)投标人根据施工场地自行考虑弃运点 | m3 | 2.145 | 42.76 |  | 91.72
126.1 | 40101154 | 机械装石方(挖掘机装车 石渣) |  | m3 | 2.145 | 9.95 |  | 21.34
126.2 | 40101162T | 自卸汽车运石碴(载重10t以外 运距7km以内) |  | m3 | 2.145 | 32.81 |  | 70.38
127 | 040101002114 | 挖沟槽土方 | (1)三类土 (2)2米以内 | m3 | 7.03 | 7.5 |  | 52.73
127.1 | 40101008T | 人工挖沟槽土方(三类土 槽深2m以内) 人工辅助开挖比例≤5% |  | m3 | 0.351 | 66.87 |  | 23.47
127.2 | 40101058 | 挖掘机挖土(挖掘机挖槽坑土方 装车 三类土) |  | m3 | 0.875 | 5.05 |  | 4.42
127.3 | 40101055 | 挖掘机挖土(挖掘机挖槽坑土方 不装车 三类土) |  | m3 | 5.803 | 4.28 |  | 24.84
128 | 040103001146 | 填方 | (1)原土回填 | m3 | 5.355 | 8.47 |  | 45.36
128.1 | 40101106 | 槽、坑回填土(人机配合回填碾压) |  | m3 | 5.355 | 8.47 |  | 45.36
129 | 040103002185 | 余方弃置 | (1)余土外弃 (2)7km | m3 | 0.875 | 24.32 |  | 21.28
129.1 | 40101083 | 机械装土方(挖掘机装土方) |  | m3 | 0.875 | 3.93 |  | 3.44
129.2 | 40101091T | 自卸汽车运土(载重10t以外 运距7km以内) |  | m3 | 0.875 | 20.39 |  | 17.84
130 | 040305001029 | 垫层 | (1)150厚砂垫层 | m3 | 0.63 | 295.28 |  | 186.03
130.1 | 40501056 | 垫层(砂) |  | m3 | 0.63 | 295.28 |  | 186.03
131 | 040501001029 | 混凝土管 | (1)DN300钢筋混凝土排水管(承插口)，一米一个接口 (2)闭水试验 | m | 8 | 104.46 |  | 835.68
分部分项工程量清单与计价表
工程名称：闽清县榕院片区排水工程 | [6 empty] | 第19页 共66页
序号 | 项目编码 | 项目名称 | 项目特征描述 | 计量单位 | 工程量 | 金 额(元)
[6 empty] | 综合单价 |  | 合价
131.1 | 40502051T | 承插式混凝土管(Φ200-2000)(钢筋混凝土管 人机配合下管 管径300mm以内) |  | m | 8 | 85.03 |  | 680.24
131.2 | 40502161T | 水泥砂浆接口(管径300mm以内) |  | 口 | 7 | 10.55 |  | 73.85
131.3 | 40502283 | 管道闭水试验(φ800mm 以内) |  | km | 0.008 | 10194.45 |  | 81.56
132 | 040303004029 | 混凝土护壁 | (1)C20混凝土护壁 | m3 | 0.743 | 785.15 |  | 583.37
132.1 | 40305028T | C20现拌普通混凝土墩台帽(台帽) |  | m3 | 0.743 | 743.54 |  | 552.45
132.2 | 40107048 | 混凝土搅拌机拌和(容量250L以内) |  | m3 | 0.754 | 41.01 |  | 30.92
133 | 040203007029 | 水泥混凝土 | (1)C35砼路面厚180mm (2)5%碎石稳定层150mm厚 (3)路基整平,压实度≥95% | m2 | 6.5 | 136.16 |  | 885.04
133.1 | 40203041T | C35水泥现拌普通混凝土路面(厚度18cm) |  | m2 | 6.5 | 83.59 |  | 543.34
133.2 | 40107048 | 混凝土搅拌机拌和(容量250L以内) |  | m3 | 1.17 | 41.01 |  | 47.98
133.3 | 40202057T | 水泥稳定层(人工摊铺 厚度15cm) |  | m2 | 6.5 | 43.74 |  | 284.31
133.4 | 40202001 | 路床(槽)整形(路床碾压检验) |  | m2 | 6.5 | 1.45 |  | 9.43
134 | 040101003015 | 挖基坑土方 | (1)三类土 (2)2m以内 | m3 | 1.631 | 7.91 |  | 12.9
134.1 | 40101020T | 人工挖基坑土方(三类土 坑深2m以内) 人工辅助开挖比例≤5% |  | m3 | 0.082 | 71 |  | 5.82
134.2 | 40101058 | 挖掘机挖土(挖掘机挖槽坑土方 装车 三类土) |  | m3 | 0.586 | 5.05 |  | 2.96
134.3 | 40101055 | 挖掘机挖土(挖掘机挖槽坑土方 不装车 三类土) |  | m3 | 0.963 | 4.28 |  | 4.12
135 | 040103001147 | 填方 | (1)原土回填 | m3 | 0.909 | 8.47 |  | 7.7
135.1 | 40101106 | 槽、坑回填土(人机配合回填碾压) |  | m3 | 0.909 | 8.47 |  | 7.7
136 | 040103002186 | 余方弃置 | (1)余土外弃 (2)7km | m3 | 0.586 | 24.32 |  | 14.25
136.1 | 40101083 | 机械装土方(挖掘机装土方) |  | m3 | 0.586 | 3.93 |  | 2.3
136.2 | 40101091T | 自卸汽车运土(载重10t以外 运距7km以内) |  | m3 | 0.586 | 20.39 |  | 11.95
137 | 040504002015 | 集水坑 | (1)C20混凝土集水坑 | 座 | 1 | 451.14 |  | 451.14
137.1 | 40601067T | C20现拌普通混凝土池壁(隔墙)(直、矩形(厚度20cm以内)) |  | m3 | 0.321 | 1208.4 |  | 387.9
137.2 | 40601058T | C20现拌普通混凝土半地下室池底(平池底 厚度50cm以内) |  | m3 | 0.107 | 424.67 |  | 45.44
137.3 | 40107048 | 混凝土搅拌机拌和(容量250L以内) |  | m3 | 0.434 | 41.01 |  | 17.8
分区五 | [8 empty] | 分项工程(17市政)
分部分项工程量清单与计价表
工程名称：闽清县榕院片区排水工程 | [6 empty] | 第20页 共66页
序号 | 项目编码 | 项目名称 | 项目特征描述 | 计量单位 | 工程量 | 金 额(元)
[6 empty] | 综合单价 |  | 合价
新建400*400排水沟
138 | 040101001004 | 挖一般土方 | (1)三类土 | m3 | 300 | 4.86 |  | 1458
138.1 | 40101052 | 挖掘机挖土(挖掘机挖一般土方 装车 三类土) |  | m3 | 300 | 4.86 |  | 1458
139 | 040101002119 | 挖沟槽土方 | (1)三类土 (2)2米以内 | m3 | 193.8 | 7.87 |  | 1525.21
139.1 | 40101008T | 人工挖沟槽土方(三类土 槽深2m以内) 人工辅助开挖比例≤5% |  | m3 | 9.69 | 66.87 |  | 647.97
139.2 | 40101058 | 挖掘机挖土(挖掘机挖槽坑土方 装车 三类土) |  | m3 | 116.155 | 5.05 |  | 586.58
139.3 | 40101055 | 挖掘机挖土(挖掘机挖槽坑土方 不装车 三类土) |  | m3 | 67.956 | 4.28 |  | 290.85
140 | 040103001153 | 填方 | (1)原土回填 | m3 | 61.8 | 8.47 |  | 523.45
140.1 | 40101106 | 槽、坑回填土(人机配合回填碾压) |  | m3 | 61.8 | 8.47 |  | 523.45
141 | 040103002196 | 余方弃置 | (1)余土外弃 (2)7km | m3 | 422.766 | 24.32 |  | 10281.67
141.1 | 40101083 | 机械装土方(挖掘机装土方) |  | m3 | 422.766 | 3.93 |  | 1661.47
141.2 | 40101091T | 自卸汽车运土(载重10t以外 运距7km以内) |  | m3 | 422.766 | 20.39 |  | 8620.2
142 | 040201022055 | 排水沟、截水沟 | (1)400*400C20混凝土排水沟 (2)水沟每隔10m设一伸缩缝宽2cm，伸缩缝中填充沥青木板 | m | 300 | 272.7 |  | 81810
142.1 | 40501078T | C20现浇现拌普通混凝土方沟及渠道(壁) |  | m3 | 48 | 1097.84 |  | 52696.32
142.2 | 40501064T | C20渠(管)道基础(现拌普通混凝土平基 现拌普通混凝土) |  | m3 | 36 | 678.36 |  | 24420.96
142.3 | 40107048 | 混凝土搅拌机拌和(容量250L以内) |  | m3 | 85.26 | 41.01 |  | 3496.51
142.4 | 40203043 | 伸缝、锯缝(人工切缝 伸缝 沥青木板) |  | m2 | 8.4 | 142.51 |  | 1197.08
原400*400水沟清淤
143 | 040101005002 | 挖淤泥、流砂 | (1)原排水沟清淤 | m3 | 26.56 | 44.59 |  | 1184.31
143.1 | 40101008 | 人工挖沟槽土方(三类土 槽深2m以内) |  | m3 | 26.56 | 44.59 |  | 1184.31
144 | 040103002198 | 余方弃置 | (1)余土外弃 (2)7km | m3 | 26.56 | 24.32 |  | 645.94
144.1 | 40101083 | 机械装土方(挖掘机装土方) |  | m3 | 26.56 | 3.93 |  | 104.38
144.2 | 40101091T | 自卸汽车运土(载重10t以外 运距7km以内) |  | m3 | 26.56 | 20.39 |  | 541.56
分区六 | [8 empty] | 分项工程(17市政)
新建400*400排水沟
145 | 040101002034 | 挖沟槽土方 | (1)三类土 (2)2米以内 | m3 | 121.448 | 7.87 |  | 955.8
145.1 | 40101008T | 人工挖沟槽土方(三类土 槽深2m以内) 人工辅助开挖比 |  | m3 | 6.072 | 66.87 |  | 406.03
分部分项工程量清单与计价表
工程名称：闽清县榕院片区排水工程 | [6 empty] | 第21页 共66页
序号 | 项目编码 | 项目名称 | 项目特征描述 | 计量单位 | 工程量 | 金 额(元)
[6 empty] | 综合单价 |  | 合价
例≤5%
145.2 | 40101058 | 挖掘机挖土(挖掘机挖槽坑土方 装车 三类土) |  | m3 | 72.79 | 5.05 |  | 367.59
145.3 | 40101055 | 挖掘机挖土(挖掘机挖槽坑土方 不装车 三类土) |  | m3 | 42.586 | 4.28 |  | 182.27
146 | 040103001043 | 填方 | (1)原土回填 | m3 | 38.728 | 8.47 |  | 328.03
146.1 | 40101106 | 槽、坑回填土(人机配合回填碾压) |  | m3 | 38.728 | 8.47 |  | 328.03
147 | 040103002059 | 余方弃置 | (1)余土外弃 (2)7km | m3 | 76.933 | 24.32 |  | 1871.01
147.1 | 40101083 | 机械装土方(挖掘机装土方) |  | m3 | 76.933 | 3.93 |  | 302.35
147.2 | 40101091T | 自卸汽车运土(载重10t以外 运距7km以内) |  | m3 | 76.933 | 20.39 |  | 1568.66
148 | 040201022020 | 排水沟、截水沟 | (1)400*400C20混凝土排水沟 (2)水沟每隔10m设一伸缩缝宽2cm，伸缩缝中填充沥青木板 | m | 188 | 272.53 |  | 51235.64
148.1 | 40501078T | C20现浇现拌普通混凝土方沟及渠道(壁) |  | m3 | 30.08 | 1097.84 |  | 33023.03
148.2 | 40501064T | C20渠(管)道基础(现拌普通混凝土平基 现拌普通混凝土) |  | m3 | 22.56 | 678.36 |  | 15303.8
148.3 | 40107048 | 混凝土搅拌机拌和(容量250L以内) |  | m3 | 53.43 | 41.01 |  | 2191.16
148.4 | 40203043 | 伸缝、锯缝(人工切缝 伸缝 沥青木板) |  | m2 | 5.04 | 142.51 |  | 718.25
路面加宽
149 | 040203007013 | 水泥混凝土 | (1)C35砼路面厚180mm (2)5%碎石稳定层150mm厚 (3)路基整平,压实度≥95% | m2 | 188 | 136.16 |  | 25598.08
149.1 | 40203041T | C35水泥现拌普通混凝土路面(厚度18cm) |  | m2 | 188 | 83.59 |  | 15714.92
149.2 | 40107048 | 混凝土搅拌机拌和(容量250L以内) |  | m3 | 33.84 | 41.01 |  | 1387.78
149.3 | 40202057T | 水泥稳定层(人工摊铺 厚度15cm) |  | m2 | 188 | 43.74 |  | 8223.12
149.4 | 40202001 | 路床(槽)整形(路床碾压检验) |  | m2 | 188 | 1.45 |  | 272.6
新建DN500涵管
150 | 040101002035 | 挖沟槽土方 | (1)三类土 (2)2米以内 | m3 | 24.38 | 7.52 |  | 183.34
150.1 | 40101008T | 人工挖沟槽土方(三类土 槽深2m以内) 人工辅助开挖比例≤5% |  | m3 | 1.219 | 66.87 |  | 81.51
150.2 | 40101058 | 挖掘机挖土(挖掘机挖槽坑土方 装车 三类土) |  | m3 | 3.621 | 5.05 |  | 18.29
150.3 | 40101055 | 挖掘机挖土(挖掘机挖槽坑土方 不装车 三类土) |  | m3 | 19.54 | 4.28 |  | 83.63
分部分项工程量清单与计价表
工程名称：闽清县榕院片区排水工程 | [6 empty] | 第22页 共66页
序号 | 项目编码 | 项目名称 | 项目特征描述 | 计量单位 | 工程量 | 金 额(元)
[6 empty] | 综合单价 |  | 合价
151 | 040103001044 | 填方 | (1)原土回填 | m3 | 18.06 | 8.47 |  | 152.97
151.1 | 40101106 | 槽、坑回填土(人机配合回填碾压) |  | m3 | 18.06 | 8.47 |  | 152.97
152 | 040103002061 | 余方弃置 | (1)余土外弃 (2)7km | m3 | 3.621 | 24.32 |  | 88.06
152.1 | 40101083 | 机械装土方(挖掘机装土方) |  | m3 | 3.621 | 3.93 |  | 14.23
152.2 | 40101091T | 自卸汽车运土(载重10t以外 运距7km以内) |  | m3 | 3.621 | 20.39 |  | 73.83
153 | 040305001005 | 垫层 | (1)150厚砂垫层 | m3 | 1.98 | 295.28 |  | 584.65
153.1 | 40501056 | 垫层(砂) |  | m3 | 1.98 | 295.28 |  | 584.65
154 | 040501001005 | 混凝土管 | (1)DN500钢筋混凝土排水管(承插口)，一米一个接口 (2)闭水试验 | m | 16 | 213.46 |  | 3415.36
154.1 | 40502053 | 承插式混凝土管(Φ200-2000)(钢筋混凝土管 人机配合下管 管径500mm以内) |  | m | 16 | 192.89 |  | 3086.24
154.2 | 40502165T | 水泥砂浆接口(管径500mm以内) |  | 口 | 14 | 15.69 |  | 219.66
154.3 | 40502282 | 管道闭水试验(φ600mm 以内) |  | km | 0.016 | 6836.93 |  | 109.39
155 | 040303004005 | 混凝土护壁 | (1)C20混凝土护壁 | m3 | 1.793 | 785.17 |  | 1407.81
155.1 | 40305028T | C20现拌普通混凝土墩台帽(台帽) |  | m3 | 1.793 | 743.54 |  | 1333.17
155.2 | 40107048 | 混凝土搅拌机拌和(容量250L以内) |  | m3 | 1.82 | 41.01 |  | 74.64
新建DN600涵管及集水井
156 | 041001001005 | 拆除路面 | (1)液压锤破除原有水泥路面（180cm) | m2 | 11 | 14.76 |  | 162.36
156.1 | 40104070T | 液压锤破碎混凝土及钢筋混凝土(液压锤破碎混凝土构筑物) 破碎道路混凝土及钢筋混凝土路面 |  | m3 | 1.98 | 81.99 |  | 162.34
157 | 041001003005 | 拆除基层 | (1)液压锤破除水泥稳定基层 | m2 | 11 | 5.27 |  | 57.97
157.1 | 40104070T | 液压锤破碎混凝土及钢筋混凝土(液压锤破碎混凝土构筑物) 液压锤破碎半刚性道路基层或底层 |  | m3 | 1.65 | 35.15 |  | 58
158 | 040103002062 | 余方弃置 | (1)水泥石渣 (2)投标人根据施工场地自行考虑弃运点 | m3 | 3.63 | 42.76 |  | 155.22
158.1 | 40101154 | 机械装石方(挖掘机装车 石渣) |  | m3 | 3.63 | 9.95 |  | 36.12
158.2 | 40101162T | 自卸汽车运石碴(载重10t以外 运距7km以内) |  | m3 | 3.63 | 32.81 |  | 119.1
159 | 040101002036 | 挖沟槽土方 | (1)三类土 (2)2米以内 | m3 | 15.25 | 7.53 |  | 114.83
159.1 | 40101008T | 人工挖沟槽土方(三类土 槽深2m以内) 人工辅助开挖比例≤5% |  | m3 | 0.762 | 66.87 |  | 50.95
分部分项工程量清单与计价表
工程名称：闽清县榕院片区排水工程 | [6 empty] | 第23页 共66页
序号 | 项目编码 | 项目名称 | 项目特征描述 | 计量单位 | 工程量 | 金 额(元)
[6 empty] | 综合单价 |  | 合价
159.2 | 40101058 | 挖掘机挖土(挖掘机挖槽坑土方 装车 三类土) |  | m3 | 2.424 | 5.05 |  | 12.24
159.3 | 40101055 | 挖掘机挖土(挖掘机挖槽坑土方 不装车 三类土) |  | m3 | 12.064 | 4.28 |  | 51.63
160 | 040103001045 | 填方 | (1)原土回填 | m3 | 11.159 | 8.47 |  | 94.52
160.1 | 40101106 | 槽、坑回填土(人机配合回填碾压) |  | m3 | 11.159 | 8.47 |  | 94.52
161 | 040103002063 | 余方弃置 | (1)余土外弃 (2)7km | m3 | 2.424 | 24.32 |  | 58.95
161.1 | 40101083 | 机械装土方(挖掘机装土方) |  | m3 | 2.424 | 3.93 |  | 9.53
161.2 | 40101091T | 自卸汽车运土(载重10t以外 运距7km以内) |  | m3 | 2.424 | 20.39 |  | 49.43
162 | 040305001006 | 垫层 | (1)150厚砂垫层 | m3 | 1.17 | 295.28 |  | 345.48
162.1 | 40501056 | 垫层(砂) |  | m3 | 1.17 | 295.28 |  | 345.48
163 | 040501001006 | 混凝土管 | (1)DN600钢筋混凝土排水管(承插口)，一米一个接口 (2)闭水试验 | m | 8 | 265.51 |  | 2124.08
163.1 | 40502054 | 承插式混凝土管(Φ200-2000)(钢筋混凝土管 人机配合下管 管径600mm以内) |  | m | 8 | 242.13 |  | 1937.04
163.2 | 40502166T | 水泥砂浆接口(管径600mm以内) |  | 口 | 7 | 18.91 |  | 132.37
163.3 | 40502282 | 管道闭水试验(φ600mm 以内) |  | km | 0.008 | 6836.93 |  | 54.7
164 | 040303004006 | 混凝土护壁 | (1)C20混凝土护壁 | m3 | 1.082 | 785.16 |  | 849.54
164.1 | 40305028T | C20现拌普通混凝土墩台帽(台帽) |  | m3 | 1.082 | 743.54 |  | 804.51
164.2 | 40107048 | 混凝土搅拌机拌和(容量250L以内) |  | m3 | 1.098 | 41.01 |  | 45.03
165 | 040203007014 | 水泥混凝土 | (1)C35砼路面厚180mm (2)5%碎石稳定层150mm厚 (3)路基整平,压实度≥95% | m2 | 11 | 136.16 |  | 1497.76
165.1 | 40203041T | C35水泥现拌普通混凝土路面(厚度18cm) |  | m2 | 11 | 83.59 |  | 919.49
165.2 | 40107048 | 混凝土搅拌机拌和(容量250L以内) |  | m3 | 1.98 | 41.01 |  | 81.2
165.3 | 40202057T | 水泥稳定层(人工摊铺 厚度15cm) |  | m2 | 11 | 43.74 |  | 481.14
165.4 | 40202001 | 路床(槽)整形(路床碾压检验) |  | m2 | 11 | 1.45 |  | 15.95
166 | 040101003004 | 挖基坑土方 | (1)三类土 (2)2m以内 | m3 | 2.489 | 7.91 |  | 19.69
166.1 | 40101020T | 人工挖基坑土方(三类土 坑深2m以内) 人工辅助开挖比例≤5% |  | m3 | 0.125 | 71 |  | 8.88
166.2 | 40101058 | 挖掘机挖土(挖掘机挖槽坑土方 装车 三类土) |  | m3 | 0.894 | 5.05 |  | 4.51
166.3 | 40101055 | 挖掘机挖土(挖掘机挖槽坑土 |  | m3 | 1.47 | 4.28 |  | 6.29
分部分项工程量清单与计价表
工程名称：闽清县榕院片区排水工程 | [6 empty] | 第24页 共66页
序号 | 项目编码 | 项目名称 | 项目特征描述 | 计量单位 | 工程量 | 金 额(元)
[6 empty] | 综合单价 |  | 合价
方 不装车 三类土)
167 | 040103001046 | 填方 | (1)原土回填 | m3 | 1.297 | 8.47 |  | 10.99
167.1 | 40101106 | 槽、坑回填土(人机配合回填碾压) |  | m3 | 1.297 | 8.47 |  | 10.99
168 | 040103002064 | 余方弃置 | (1)余土外墙 (2)7km | m3 | 0.998 | 24.32 |  | 24.27
168.1 | 40101083 | 机械装土方(挖掘机装土方) |  | m3 | 0.998 | 3.93 |  | 3.92
168.2 | 40101091T | 自卸汽车运土(载重10t以外 运距7km以内) |  | m3 | 0.998 | 20.39 |  | 20.35
169 | 040504002004 | 集水坑 | (1)C20混凝土集水坑 | 座 | 1 | 671.38 |  | 671.38
169.1 | 40601067T | C20现拌普通混凝土池壁(隔墙)(直、矩形(厚度20cm以内)) |  | m3 | 0.486 | 1208.4 |  | 587.28
169.2 | 40601058T | C20现拌普通混凝土半地下室池底(平池底 厚度50cm以内) |  | m3 | 0.137 | 424.67 |  | 58.18
169.3 | 40107048 | 混凝土搅拌机拌和(容量250L以内) |  | m3 | 0.632 | 41.01 |  | 25.92
新建DN1000涵管
170 | 041001001006 | 拆除路面 | (1)液压锤破除原有水泥路面（180cm) | m2 | 18 | 14.76 |  | 265.68
170.1 | 40104070T | 液压锤破碎混凝土及钢筋混凝土(液压锤破碎混凝土构筑物) 破碎道路混凝土及钢筋混凝土路面 |  | m3 | 3.24 | 81.99 |  | 265.65
171 | 041001003006 | 拆除基层 | (1)液压锤破除水泥稳定基层 | m2 | 18 | 5.27 |  | 94.86
171.1 | 40104070T | 液压锤破碎混凝土及钢筋混凝土(液压锤破碎混凝土构筑物) 液压锤破碎半刚性道路基层或底层 |  | m3 | 2.7 | 35.15 |  | 94.91
172 | 040103002065 | 余方弃置 | (1)水泥石渣 (2)投标人根据施工场地自行考虑弃运点 | m3 | 5.94 | 42.76 |  | 253.99
172.1 | 40101154 | 机械装石方(挖掘机装车 石渣) |  | m3 | 5.94 | 9.95 |  | 59.1
172.2 | 40101162T | 自卸汽车运石碴(载重10t以外 运距7km以内) |  | m3 | 5.94 | 32.81 |  | 194.89
173 | 040101002037 | 挖沟槽土方 | (1)三类土 (2)2米以内 | m3 | 69.053 | 7.56 |  | 522.04
173.1 | 40101008T | 人工挖沟槽土方(三类土 槽深2m以内) 人工辅助开挖比例≤5% |  | m3 | 3.452 | 66.87 |  | 230.84
173.2 | 40101058 | 挖掘机挖土(挖掘机挖槽坑土方 装车 三类土) |  | m3 | 13.139 | 5.05 |  | 66.35
173.3 | 40101055 | 挖掘机挖土(挖掘机挖槽坑土方 不装车 三类土) |  | m3 | 52.462 | 4.28 |  | 224.54
174 | 040103001047 | 填方 | (1)原土回填 | m3 | 48.645 | 8.47 |  | 412.02
174.1 | 40101106 | 槽、坑回填土(人机配合回填碾压) |  | m3 | 48.645 | 8.47 |  | 412.02
175 | 040103002066 | 余方弃置 | (1)余土外弃 (2)7km | m3 | 13.139 | 24.32 |  | 319.54
分部分项工程量清单与计价表
工程名称：闽清县榕院片区排水工程 | [6 empty] | 第25页 共66页
序号 | 项目编码 | 项目名称 | 项目特征描述 | 计量单位 | 工程量 | 金 额(元)
[6 empty] | 综合单价 |  | 合价
175.1 | 40101083 | 机械装土方(挖掘机装土方) |  | m3 | 13.139 | 3.93 |  | 51.64
175.2 | 40101091T | 自卸汽车运土(载重10t以外 运距7km以内) |  | m3 | 13.139 | 20.39 |  | 267.9
176 | 040305001007 | 垫层 | (1)150厚砂垫层 | m3 | 4.253 | 295.28 |  | 1255.83
176.1 | 40501056 | 垫层(砂) |  | m3 | 4.253 | 295.28 |  | 1255.83
177 | 040501001007 | 混凝土管 | (1)DN1000钢筋混凝土排水管(承插口)，一米一个接口 (2)闭水试验 | m | 18 | 524.51 |  | 9441.18
177.1 | 40502058 | 承插式混凝土管(Φ200-2000)(钢筋混凝土管 人机配合下管 管径1000mm以内) |  | m | 18 | 469.42 |  | 8449.56
177.2 | 40502170T | 水泥砂浆接口(管径1000mm以内) |  | 口 | 17 | 42.77 |  | 727.09
177.3 | 40502284 | 管道闭水试验(φ1000mm 以内) |  | km | 0.018 | 14693.57 |  | 264.48
178 | 040303004007 | 混凝土护壁 | (1)C20混凝土护壁 | m3 | 1.473 | 785.16 |  | 1156.54
178.1 | 40305028T | C20现拌普通混凝土墩台帽(台帽) |  | m3 | 1.473 | 743.54 |  | 1095.23
178.2 | 40107048 | 混凝土搅拌机拌和(容量250L以内) |  | m3 | 1.495 | 41.01 |  | 61.31
179 | 040203007015 | 水泥混凝土 | (1)C35砼路面厚180mm (2)5%碎石稳定层150mm厚 (3)路基整平,压实度≥95% | m2 | 18 | 136.16 |  | 2450.88
179.1 | 40203041T | C35水泥现拌普通混凝土路面(厚度18cm) |  | m2 | 18 | 83.59 |  | 1504.62
179.2 | 40107048 | 混凝土搅拌机拌和(容量250L以内) |  | m3 | 3.24 | 41.01 |  | 132.87
179.3 | 40202057T | 水泥稳定层(人工摊铺 厚度15cm) |  | m2 | 18 | 43.74 |  | 787.32
179.4 | 40202001 | 路床(槽)整形(路床碾压检验) |  | m2 | 18 | 1.45 |  | 26.1
原400*400水沟清淤
180 | 040101005003 | 挖淤泥、流砂 | (1)原排水沟清淤 | m3 | 52.08 | 44.59 |  | 2322.25
180.1 | 40101008 | 人工挖沟槽土方(三类土 槽深2m以内) |  | m3 | 52.08 | 44.59 |  | 2322.25
181 | 040103002199 | 余方弃置 | (1)余土外弃 (2)7km | m3 | 52.08 | 24.32 |  | 1266.59
181.1 | 40101083 | 机械装土方(挖掘机装土方) |  | m3 | 52.08 | 3.93 |  | 204.67
181.2 | 40101091T | 自卸汽车运土(载重10t以外 运距7km以内) |  | m3 | 52.08 | 20.39 |  | 1061.91
分区七 | [8 empty] | 分项工程(17市政)
新建400*400排水沟
182 | 040101002042 | 挖沟槽土方 | (1)三类土 (2)2米以内 | m3 | 517.446 | 7.87 |  | 4072.3
182.1 | 40101008T | 人工挖沟槽土方(三类土 槽深2m以内) 人工辅助开挖比例≤5% |  | m3 | 25.871 | 66.87 |  | 1729.99
分部分项工程量清单与计价表
工程名称：闽清县榕院片区排水工程 | [6 empty] | 第26页 共66页
序号 | 项目编码 | 项目名称 | 项目特征描述 | 计量单位 | 工程量 | 金 额(元)
[6 empty] | 综合单价 |  | 合价
182.2 | 40101058 | 挖掘机挖土(挖掘机挖槽坑土方 装车 三类土) |  | m3 | 310.134 | 5.05 |  | 1566.18
182.3 | 40101055 | 挖掘机挖土(挖掘机挖槽坑土方 不装车 三类土) |  | m3 | 181.442 | 4.28 |  | 776.57
183 | 040103001053 | 填方 | (1)原土回填 | m3 | 165.006 | 8.47 |  | 1397.6
183.1 | 40101106 | 槽、坑回填土(人机配合回填碾压) |  | m3 | 165.006 | 8.47 |  | 1397.6
184 | 040103002075 | 余方弃置 | (1)余土外弃 (2)7km | m3 | 327.784 | 24.32 |  | 7971.71
184.1 | 40101083 | 机械装土方(挖掘机装土方) |  | m3 | 327.784 | 3.93 |  | 1288.19
184.2 | 40101091T | 自卸汽车运土(载重10t以外 运距7km以内) |  | m3 | 327.784 | 20.39 |  | 6683.52
185 | 040201022021 | 排水沟、截水沟 | (1)400*400C20混凝土排水沟 (2)水沟每隔10m设一伸缩缝宽2cm，伸缩缝中填充沥青木板 | m | 801 | 272.65 |  | 218392.65
185.1 | 40501078T | C20现浇现拌普通混凝土方沟及渠道(壁) |  | m3 | 128.16 | 1097.84 |  | 140699.17
185.2 | 40501064T | C20渠(管)道基础(现拌普通混凝土平基 现拌普通混凝土) |  | m3 | 96.12 | 678.36 |  | 65203.96
185.3 | 40107048 | 混凝土搅拌机拌和(容量250L以内) |  | m3 | 227.644 | 41.01 |  | 9335.68
185.4 | 40203043 | 伸缝、锯缝(人工切缝 伸缝 沥青木板) |  | m2 | 22.12 | 142.51 |  | 3152.32
路面加宽
186 | 040203007030 | 水泥混凝土 | (1)C35砼路面厚180mm (2)5%碎石稳定层150mm厚 (3)路基整平,压实度≥95% | m2 | 347 | 136.16 |  | 47247.52
186.1 | 40203041T | C35水泥现拌普通混凝土路面(厚度18cm) |  | m2 | 347 | 83.59 |  | 29005.73
186.2 | 40107048 | 混凝土搅拌机拌和(容量250L以内) |  | m3 | 62.46 | 41.01 |  | 2561.48
186.3 | 40202057T | 水泥稳定层(人工摊铺 厚度15cm) |  | m2 | 347 | 43.74 |  | 15177.78
186.4 | 40202001 | 路床(槽)整形(路床碾压检验) |  | m2 | 347 | 1.45 |  | 503.15
新建DN500涵管
187 | 041001001010 | 拆除路面 | (1)液压锤破除原有水泥路面（180cm) | m2 | 3 | 14.76 |  | 44.28
187.1 | 40104070T | 液压锤破碎混凝土及钢筋混凝土(液压锤破碎混凝土构筑物) 破碎道路混凝土及钢筋混凝土路面 |  | m3 | 0.54 | 81.99 |  | 44.27
188 | 041001003010 | 拆除基层 | (1)液压锤破除水泥稳定基层 | m2 | 3 | 5.27 |  | 15.81
188.1 | 40104070T | 液压锤破碎混凝土及钢筋混凝土(液压锤破碎混凝土构筑物) 液压锤破碎半刚性道路 |  | m3 | 0.45 | 35.15 |  | 15.82
分部分项工程量清单与计价表
工程名称：闽清县榕院片区排水工程 | [6 empty] | 第27页 共66页
序号 | 项目编码 | 项目名称 | 项目特征描述 | 计量单位 | 工程量 | 金 额(元)
[6 empty] | 综合单价 |  | 合价
基层或底层
189 | 040103002081 | 余方弃置 | (1)水泥石渣 (2)投标人根据施工场地自行考虑弃运点 | m3 | 0.99 | 42.76 |  | 42.33
189.1 | 40101154 | 机械装石方(挖掘机装车 石渣) |  | m3 | 0.99 | 9.95 |  | 9.85
189.2 | 40101162T | 自卸汽车运石碴(载重10t以外 运距7km以内) |  | m3 | 0.99 | 32.81 |  | 32.48
190 | 040101002043 | 挖沟槽土方 | (1)三类土 (2)2米以内 | m3 | 4.571 | 7.53 |  | 34.42
190.1 | 40101008T | 人工挖沟槽土方(三类土 槽深2m以内) 人工辅助开挖比例≤5% |  | m3 | 0.229 | 66.87 |  | 15.31
190.2 | 40101058 | 挖掘机挖土(挖掘机挖槽坑土方 装车 三类土) |  | m3 | 0.679 | 5.05 |  | 3.43
190.3 | 40101055 | 挖掘机挖土(挖掘机挖槽坑土方 不装车 三类土) |  | m3 | 3.664 | 4.28 |  | 15.68
191 | 040103001054 | 填方 | (1)原土回填 | m3 | 3.386 | 8.47 |  | 28.68
191.1 | 40101106 | 槽、坑回填土(人机配合回填碾压) |  | m3 | 3.386 | 8.47 |  | 28.68
192 | 040103002077 | 余方弃置 | (1)余土外弃 (2)7km | m3 | 0.679 | 24.32 |  | 16.51
192.1 | 40101083 | 机械装土方(挖掘机装土方) |  | m3 | 0.679 | 3.93 |  | 2.67
192.2 | 40101091T | 自卸汽车运土(载重10t以外 运距7km以内) |  | m3 | 0.679 | 20.39 |  | 13.84
193 | 040305001011 | 垫层 | (1)150厚砂垫层 | m3 | 0.371 | 295.28 |  | 109.55
193.1 | 40501056 | 垫层(砂) |  | m3 | 0.371 | 295.28 |  | 109.55
194 | 040501001011 | 混凝土管 | (1)DN500钢筋混凝土排水管(承插口)，一米一个接口 (2)闭水试验 | m | 3 | 210.19 |  | 630.57
194.1 | 40502053 | 承插式混凝土管(Φ200-2000)(钢筋混凝土管 人机配合下管 管径500mm以内) |  | m | 3 | 192.89 |  | 578.67
194.2 | 40502165T | 水泥砂浆接口(管径500mm以内) |  | 口 | 2 | 15.69 |  | 31.38
194.3 | 40502282 | 管道闭水试验(φ600mm 以内) |  | km | 0.003 | 6836.93 |  | 20.51
195 | 040303004011 | 混凝土护壁 | (1)C20混凝土护壁 | m3 | 0.896 | 785.15 |  | 703.49
195.1 | 40305028T | C20现拌普通混凝土墩台帽(台帽) |  | m3 | 0.896 | 743.54 |  | 666.21
195.2 | 40107048 | 混凝土搅拌机拌和(容量250L以内) |  | m3 | 0.909 | 41.01 |  | 37.28
196 | 040203007022 | 水泥混凝土 | (1)C35砼路面厚180mm (2)5%碎石稳定层150mm厚 (3)路基整平,压实度≥95% | m2 | 3 | 136.16 |  | 408.48
196.1 | 40203041T | C35水泥现拌普通混凝土路面(厚度18cm) |  | m2 | 3 | 83.59 |  | 250.77
196.2 | 40107048 | 混凝土搅拌机拌和(容量250L |  | m3 | 0.54 | 41.01 |  | 22.15
分部分项工程量清单与计价表
工程名称：闽清县榕院片区排水工程 | [6 empty] | 第28页 共66页
序号 | 项目编码 | 项目名称 | 项目特征描述 | 计量单位 | 工程量 | 金 额(元)
[6 empty] | 综合单价 |  | 合价
以内)
196.3 | 40202057T | 水泥稳定层(人工摊铺 厚度15cm) |  | m2 | 3 | 43.74 |  | 131.22
196.4 | 40202001 | 路床(槽)整形(路床碾压检验) |  | m2 | 3 | 1.45 |  | 4.35
新建DN600涵管及集水坑
197 | 041001001009 | 拆除路面 | (1)液压锤破除原有水泥路面（180cm) | m2 | 9 | 14.76 |  | 132.84
197.1 | 40104070T | 液压锤破碎混凝土及钢筋混凝土(液压锤破碎混凝土构筑物) 破碎道路混凝土及钢筋混凝土路面 |  | m3 | 1.62 | 81.99 |  | 132.82
198 | 041001003009 | 拆除基层 | (1)液压锤破除水泥稳定基层 | m2 | 9 | 5.27 |  | 47.43
198.1 | 40104070T | 液压锤破碎混凝土及钢筋混凝土(液压锤破碎混凝土构筑物) 液压锤破碎半刚性道路基层或底层 |  | m3 | 1.35 | 35.15 |  | 47.45
199 | 040103002078 | 余方弃置 | (1)水泥石渣 (2)投标人根据施工场地自行考虑弃运点 | m3 | 2.97 | 42.76 |  | 127
199.1 | 40101154 | 机械装石方(挖掘机装车 石渣) |  | m3 | 2.97 | 9.95 |  | 29.55
199.2 | 40101162T | 自卸汽车运石碴(载重10t以外 运距7km以内) |  | m3 | 2.97 | 32.81 |  | 97.45
200 | 040101002044 | 挖沟槽土方 | (1)三类土 (2)2米以内 | m3 | 26.688 | 7.53 |  | 200.96
200.1 | 40101008T | 人工挖沟槽土方(三类土 槽深2m以内) 人工辅助开挖比例≤5% |  | m3 | 1.334 | 66.87 |  | 89.2
200.2 | 40101058 | 挖掘机挖土(挖掘机挖槽坑土方 装车 三类土) |  | m3 | 4.241 | 5.05 |  | 21.42
200.3 | 40101055 | 挖掘机挖土(挖掘机挖槽坑土方 不装车 三类土) |  | m3 | 21.113 | 4.28 |  | 90.36
201 | 040103001055 | 填方 | (1)原土回填 | m3 | 19.529 | 8.47 |  | 165.41
201.1 | 40101106 | 槽、坑回填土(人机配合回填碾压) |  | m3 | 19.529 | 8.47 |  | 165.41
202 | 040103002079 | 余方弃置 | (1)余土外弃 (2)7km | m3 | 4.241 | 24.32 |  | 103.14
202.1 | 40101083 | 机械装土方(挖掘机装土方) |  | m3 | 4.241 | 3.93 |  | 16.67
202.2 | 40101091T | 自卸汽车运土(载重10t以外 运距7km以内) |  | m3 | 4.241 | 20.39 |  | 86.47
203 | 040305001012 | 垫层 | (1)150厚砂垫层 | m3 | 2.048 | 295.28 |  | 604.73
203.1 | 40501056 | 垫层(砂) |  | m3 | 2.048 | 295.28 |  | 604.73
204 | 040501001012 | 混凝土管 | (1)DN600钢筋混凝土排水管(承插口)，一米一个接口 (2)闭水试验 | m | 14 | 266.53 |  | 3731.42
204.1 | 40502054 | 承插式混凝土管(Φ200-2000)(钢筋混凝土管 人机配合下管 管径600mm以内) |  | m | 14 | 242.13 |  | 3389.82
分部分项工程量清单与计价表
工程名称：闽清县榕院片区排水工程 | [6 empty] | 第29页 共66页
序号 | 项目编码 | 项目名称 | 项目特征描述 | 计量单位 | 工程量 | 金 额(元)
[6 empty] | 综合单价 |  | 合价
204.2 | 40502166T | 水泥砂浆接口(管径600mm以内) |  | 口 | 13 | 18.91 |  | 245.83
204.3 | 40502282 | 管道闭水试验(φ600mm 以内) |  | km | 0.014 | 6836.93 |  | 95.72
205 | 040303004012 | 混凝土护壁 | (1)C20混凝土护壁 | m3 | 1.082 | 785.16 |  | 849.54
205.1 | 40305028T | C20现拌普通混凝土墩台帽(台帽) |  | m3 | 1.082 | 743.54 |  | 804.51
205.2 | 40107048 | 混凝土搅拌机拌和(容量250L以内) |  | m3 | 1.098 | 41.01 |  | 45.03
206 | 040203007020 | 水泥混凝土 | (1)C35砼路面厚180mm (2)5%碎石稳定层150mm厚 (3)路基整平,压实度≥95% | m2 | 9 | 136.16 |  | 1225.44
206.1 | 40203041T | C35水泥现拌普通混凝土路面(厚度18cm) |  | m2 | 9 | 83.59 |  | 752.31
206.2 | 40107048 | 混凝土搅拌机拌和(容量250L以内) |  | m3 | 1.62 | 41.01 |  | 66.44
206.3 | 40202057T | 水泥稳定层(人工摊铺 厚度15cm) |  | m2 | 9 | 43.74 |  | 393.66
206.4 | 40202001 | 路床(槽)整形(路床碾压检验) |  | m2 | 9 | 1.45 |  | 13.05
207 | 040101003005 | 挖基坑土方 | (1)三类土 (2)2m以内 | m3 | 2.489 | 7.91 |  | 19.69
207.1 | 40101020T | 人工挖基坑土方(三类土 坑深2m以内) 人工辅助开挖比例≤5% |  | m3 | 0.125 | 71 |  | 8.88
207.2 | 40101058 | 挖掘机挖土(挖掘机挖槽坑土方 装车 三类土) |  | m3 | 0.894 | 5.05 |  | 4.51
207.3 | 40101055 | 挖掘机挖土(挖掘机挖槽坑土方 不装车 三类土) |  | m3 | 1.47 | 4.28 |  | 6.29
208 | 040103001056 | 填方 | (1)原土回填 | m3 | 1.297 | 8.47 |  | 10.99
208.1 | 40101106 | 槽、坑回填土(人机配合回填碾压) |  | m3 | 1.297 | 8.47 |  | 10.99
209 | 040103002080 | 余方弃置 | (1)余土外墙 (2)7km | m3 | 0.998 | 24.32 |  | 24.27
209.1 | 40101083 | 机械装土方(挖掘机装土方) |  | m3 | 0.998 | 3.93 |  | 3.92
209.2 | 40101091T | 自卸汽车运土(载重10t以外 运距7km以内) |  | m3 | 0.998 | 20.39 |  | 20.35
210 | 040504002005 | 集水坑 | (1)C20混凝土集水坑 | 座 | 1 | 671.38 |  | 671.38
210.1 | 40601067T | C20现拌普通混凝土池壁(隔墙)(直、矩形(厚度20cm以内)) |  | m3 | 0.486 | 1208.4 |  | 587.28
210.2 | 40601058T | C20现拌普通混凝土半地下室池底(平池底 厚度50cm以内) |  | m3 | 0.137 | 424.67 |  | 58.18
210.3 | 40107048 | 混凝土搅拌机拌和(容量250L以内) |  | m3 | 0.632 | 41.01 |  | 25.92
原400*400水沟清淤
211 | 040101005004 | 挖淤泥、流砂 | (1)原排水沟清淤 | m3 | 28.4 | 44.59 |  | 1266.36
211.1 | 40101008 | 人工挖沟槽土方(三类土 槽深2m以内) |  | m3 | 28.4 | 44.59 |  | 1266.36
分部分项工程量清单与计价表
工程名称：闽清县榕院片区排水工程 | [6 empty] | 第30页 共66页
序号 | 项目编码 | 项目名称 | 项目特征描述 | 计量单位 | 工程量 | 金 额(元)
[6 empty] | 综合单价 |  | 合价
212 | 040103002200 | 余方弃置 | (1)余土外弃 (2)7km | m3 | 28.4 | 24.32 |  | 690.69
212.1 | 40101083 | 机械装土方(挖掘机装土方) |  | m3 | 28.4 | 3.93 |  | 111.61
212.2 | 40101091T | 自卸汽车运土(载重10t以外 运距7km以内) |  | m3 | 28.4 | 20.39 |  | 579.08
分区八 | [8 empty] | 分项工程(17市政)
新建400*400排水沟
213 | 040101002048 | 挖沟槽土方 | (1)三类土 (2)2米以内 | m3 | 65.246 | 7.87 |  | 513.49
213.1 | 40101008T | 人工挖沟槽土方(三类土 槽深2m以内) 人工辅助开挖比例≤5% |  | m3 | 3.262 | 66.87 |  | 218.13
213.2 | 40101058 | 挖掘机挖土(挖掘机挖槽坑土方 装车 三类土) |  | m3 | 39.105 | 5.05 |  | 197.48
213.3 | 40101055 | 挖掘机挖土(挖掘机挖槽坑土方 不装车 三类土) |  | m3 | 22.879 | 4.28 |  | 97.92
214 | 040103001061 | 填方 | (1)原土回填 | m3 | 20.806 | 8.47 |  | 176.23
214.1 | 40101106 | 槽、坑回填土(人机配合回填碾压) |  | m3 | 20.806 | 8.47 |  | 176.23
215 | 040103002088 | 余方弃置 | (1)余土外弃 (2)7km | m3 | 41.331 | 24.32 |  | 1005.17
215.1 | 40101083 | 机械装土方(挖掘机装土方) |  | m3 | 41.331 | 3.93 |  | 162.43
215.2 | 40101091T | 自卸汽车运土(载重10t以外 运距7km以内) |  | m3 | 41.331 | 20.39 |  | 842.74
216 | 040201022022 | 排水沟、截水沟 | (1)400*400C20混凝土排水沟 (2)水沟每隔10m设一伸缩缝宽2cm，伸缩缝中填充沥青木板 | m | 101 | 272.66 |  | 27538.66
216.1 | 40501078T | C20现浇现拌普通混凝土方沟及渠道(壁) |  | m3 | 16.16 | 1097.84 |  | 17741.09
216.2 | 40501064T | C20渠(管)道基础(现拌普通混凝土平基 现拌普通混凝土) |  | m3 | 12.12 | 678.36 |  | 8221.72
216.3 | 40107048 | 混凝土搅拌机拌和(容量250L以内) |  | m3 | 28.704 | 41.01 |  | 1177.15
216.4 | 40203043 | 伸缝、锯缝(人工切缝 伸缝 沥青木板) |  | m2 | 2.8 | 142.51 |  | 399.03
新建300*300排水沟
217 | 040101001005 | 挖一般土方 | (1)三类土 | m3 | 477 | 4.86 |  | 2318.22
217.1 | 40101052 | 挖掘机挖土(挖掘机挖一般土方 装车 三类土) |  | m3 | 477 | 4.86 |  | 2318.22
218 | 040101002120 | 挖沟槽土方 | (1)三类土 (2)2米以内 | m3 | 160.272 | 7.86 |  | 1259.74
218.1 | 40101008T | 人工挖沟槽土方(三类土 槽深2m以内) 人工辅助开挖比例≤5% |  | m3 | 8.013 | 66.87 |  | 535.83
218.2 | 40101058 | 挖掘机挖土(挖掘机挖槽坑土方 装车 三类土) |  | m3 | 94.478 | 5.05 |  | 477.11
218.3 | 40101055 | 挖掘机挖土(挖掘机挖槽坑土方 不装车 三类土) |  | m3 | 57.78 | 4.28 |  | 247.3
分部分项工程量清单与计价表
工程名称：闽清县榕院片区排水工程 | [6 empty] | 第31页 共66页
序号 | 项目编码 | 项目名称 | 项目特征描述 | 计量单位 | 工程量 | 金 额(元)
[6 empty] | 综合单价 |  | 合价
219 | 040103001154 | 填方 | (1)原土回填 | m3 | 57.24 | 8.47 |  | 484.82
219.1 | 40101106 | 槽、坑回填土(人机配合回填碾压) |  | m3 | 57.24 | 8.47 |  | 484.82
220 | 040103002201 | 余方弃置 | (1)余土外弃 (2)7km | m3 | 94.479 | 24.32 |  | 2297.73
220.1 | 40101083 | 机械装土方(挖掘机装土方) |  | m3 | 94.479 | 3.93 |  | 371.3
220.2 | 40101091T | 自卸汽车运土(载重10t以外 运距7km以内) |  | m3 | 94.479 | 20.39 |  | 1926.43
221 | 040201022056 | 排水沟、截水沟 | (1)300*300C20混凝土排水沟 (2)水沟每隔10m设一伸缩缝宽2cm，伸缩缝中填充沥青木板 | m | 477 | 122.65 |  | 58504.05
221.1 | 40501078T | C20现浇现拌普通混凝土方沟及渠道(壁) |  | m3 | 34.344 | 1097.84 |  | 37704.22
221.2 | 40501064T | C20渠(管)道基础(现拌普通混凝土平基 现拌普通混凝土) |  | m3 | 25.758 | 678.36 |  | 17473.2
221.3 | 40107048 | 混凝土搅拌机拌和(容量250L以内) |  | m3 | 61.004 | 41.01 |  | 2501.77
221.4 | 40203043 | 伸缝、锯缝(人工切缝 伸缝 沥青木板) |  | m2 | 5.796 | 142.51 |  | 825.99
原300*300水沟清淤
222 | 040101005005 | 挖淤泥、流砂 | (1)原排水沟清淤 | m3 | 10.71 | 44.59 |  | 477.56
222.1 | 40101008 | 人工挖沟槽土方(三类土 槽深2m以内) |  | m3 | 10.71 | 44.59 |  | 477.56
223 | 040103002202 | 余方弃置 | (1)余土外弃 (2)7km | m3 | 10.71 | 24.32 |  | 260.47
223.1 | 40101083 | 机械装土方(挖掘机装土方) |  | m3 | 10.71 | 3.93 |  | 42.09
223.2 | 40101091T | 自卸汽车运土(载重10t以外 运距7km以内) |  | m3 | 10.71 | 20.39 |  | 218.38
分区九 | [8 empty] | 分项工程(17市政)
新建400*400排水沟
224 | 040102001001 | 挖一般石方 | (1)液压锤破碎石方(极软岩) | m3 | 276.488 | 117.13 |  | 32385.04
224.1 | 40101144 | 液压锤破碎石方(较硬岩) |  | m3 | 276.488 | 117.13 |  | 32385.04
225 | 040103001062 | 填方 | (1)原土回填（利用场内其他区域土回填） | m3 | 88.168 | 8.47 |  | 746.78
225.1 | 40101106 | 槽、坑回填土(人机配合回填碾压) |  | m3 | 88.168 | 8.47 |  | 746.78
226 | 040103002090 | 余方弃置 | (1)石头外弃 (2)投标人根据施工场地自行考虑弃运点 | m3 | 276.488 | 42.76 |  | 11822.63
226.1 | 40101154 | 机械装石方(挖掘机装车 石渣) |  | m3 | 276.488 | 9.95 |  | 2751.06
226.2 | 40101162T | 自卸汽车运石碴(载重10t以外 运距7km以内) |  | m3 | 276.488 | 32.81 |  | 9071.57
227 | 040201022023 | 排水沟、截水沟 | (1)400*400C20混凝土排水沟 (2)水沟每隔10m设一伸缩缝宽2cm，伸缩缝中 | m | 428 | 272.63 |  | 116685.64
分部分项工程量清单与计价表
工程名称：闽清县榕院片区排水工程 | [6 empty] | 第32页 共66页
序号 | 项目编码 | 项目名称 | 项目特征描述 | 计量单位 | 工程量 | 金 额(元)
[6 empty] | 综合单价 |  | 合价
填充沥青木板
227.1 | 40501078T | C20现浇现拌普通混凝土方沟及渠道(壁) |  | m3 | 68.48 | 1097.84 |  | 75180.08
227.2 | 40501064T | C20渠(管)道基础(现拌普通混凝土平基 现拌普通混凝土) |  | m3 | 51.36 | 678.36 |  | 34840.57
227.3 | 40107048 | 混凝土搅拌机拌和(容量250L以内) |  | m3 | 121.638 | 41.01 |  | 4988.37
227.4 | 40203043 | 伸缝、锯缝(人工切缝 伸缝 沥青木板) |  | m2 | 11.76 | 142.51 |  | 1675.92
路面加宽
228 | 040203007021 | 水泥混凝土 | (1)C35砼路面厚180mm (2)5%碎石稳定层150mm厚 (3)路基整平,压实度≥95% | m2 | 428 | 136.16 |  | 58276.48
228.1 | 40203041T | C35水泥现拌普通混凝土路面(厚度18cm) |  | m2 | 428 | 83.59 |  | 35776.52
228.2 | 40107048 | 混凝土搅拌机拌和(容量250L以内) |  | m3 | 77.04 | 41.01 |  | 3159.41
228.3 | 40202057T | 水泥稳定层(人工摊铺 厚度15cm) |  | m2 | 428 | 43.74 |  | 18720.72
228.4 | 40202001 | 路床(槽)整形(路床碾压检验) |  | m2 | 428 | 1.45 |  | 620.6
分区十 | [8 empty] | 分项工程(17市政)
新建400*400排水沟
229 | 040101002049 | 挖沟槽土方 | (1)三类土 (2)2米以内 | m3 | 440.572 | 7.87 |  | 3467.3
229.1 | 40101008T | 人工挖沟槽土方(三类土 槽深2m以内) 人工辅助开挖比例≤5% |  | m3 | 22.028 | 66.87 |  | 1473.01
229.2 | 40101058 | 挖掘机挖土(挖掘机挖槽坑土方 装车 三类土) |  | m3 | 264.037 | 5.05 |  | 1333.39
229.3 | 40101055 | 挖掘机挖土(挖掘机挖槽坑土方 不装车 三类土) |  | m3 | 154.508 | 4.28 |  | 661.29
230 | 040103001063 | 填方 | (1)原土回填 | m3 | 140.492 | 8.47 |  | 1189.97
230.1 | 40101106 | 槽、坑回填土(人机配合回填碾压) |  | m3 | 140.492 | 8.47 |  | 1189.97
231 | 040103002091 | 余方弃置 | (1)余土外弃 (2)7km | m3 | 279.087 | 24.32 |  | 6787.4
231.1 | 40101083 | 机械装土方(挖掘机装土方) |  | m3 | 279.087 | 3.93 |  | 1096.81
231.2 | 40101091T | 自卸汽车运土(载重10t以外 运距7km以内) |  | m3 | 279.087 | 20.39 |  | 5690.58
232 | 040201022024 | 排水沟、截水沟 | (1)400*400C20混凝土排水沟 (2)水沟每隔10m设一伸缩缝宽2cm，伸缩缝中填充沥青木板 | m | 682 | 272.52 |  | 185858.64
232.1 | 40501078T | C20现浇现拌普通混凝土方沟及渠道(壁) |  | m3 | 109.12 | 1097.84 |  | 119796.3
232.2 | 40501064T | C20渠(管)道基础(现拌普通 |  | m3 | 81.84 | 678.36 |  | 55516.98
分部分项工程量清单与计价表
工程名称：闽清县榕院片区排水工程 | [6 empty] | 第33页 共66页
序号 | 项目编码 | 项目名称 | 项目特征描述 | 计量单位 | 工程量 | 金 额(元)
[6 empty] | 综合单价 |  | 合价
混凝土平基 现拌普通混凝土)
232.3 | 40107048 | 混凝土搅拌机拌和(容量250L以内) |  | m3 | 193.824 | 41.01 |  | 7948.72
232.4 | 40203043 | 伸缝、锯缝(人工切缝 伸缝 沥青木板) |  | m2 | 18.2 | 142.51 |  | 2593.68
新建DN500涵管及集水井
233 | 041001001011 | 拆除路面 | (1)液压锤破除原有水泥路面（180cm) | m2 | 10 | 14.76 |  | 147.6
233.1 | 40104070T | 液压锤破碎混凝土及钢筋混凝土(液压锤破碎混凝土构筑物) 破碎道路混凝土及钢筋混凝土路面 |  | m3 | 1.8 | 81.99 |  | 147.58
234 | 041001003011 | 拆除基层 | (1)液压锤破除水泥稳定基层 | m2 | 10 | 5.27 |  | 52.7
234.1 | 40104070T | 液压锤破碎混凝土及钢筋混凝土(液压锤破碎混凝土构筑物) 液压锤破碎半刚性道路基层或底层 |  | m3 | 1.5 | 35.15 |  | 52.73
235 | 040103002092 | 余方弃置 | (1)水泥石渣 (2)投标人根据施工场地自行考虑弃运点 | m3 | 3.3 | 42.76 |  | 141.11
235.1 | 40101154 | 机械装石方(挖掘机装车 石渣) |  | m3 | 3.3 | 9.95 |  | 32.84
235.2 | 40101162T | 自卸汽车运石碴(载重10t以外 运距7km以内) |  | m3 | 3.3 | 32.81 |  | 108.27
236 | 040101002050 | 挖沟槽土方 | (1)三类土 (2)2米以内 | m3 | 31.999 | 7.52 |  | 240.63
236.1 | 40101008T | 人工挖沟槽土方(三类土 槽深2m以内) 人工辅助开挖比例≤5% |  | m3 | 1.6 | 66.87 |  | 106.99
236.2 | 40101058 | 挖掘机挖土(挖掘机挖槽坑土方 装车 三类土) |  | m3 | 4.753 | 5.05 |  | 24
236.3 | 40101055 | 挖掘机挖土(挖掘机挖槽坑土方 不装车 三类土) |  | m3 | 25.646 | 4.28 |  | 109.76
237 | 040103001064 | 填方 | (1)原土回填 | m3 | 23.704 | 8.47 |  | 200.77
237.1 | 40101106 | 槽、坑回填土(人机配合回填碾压) |  | m3 | 23.704 | 8.47 |  | 200.77
238 | 040103002093 | 余方弃置 | (1)余土外弃 (2)7km | m3 | 4.753 | 24.32 |  | 115.59
238.1 | 40101083 | 机械装土方(挖掘机装土方) |  | m3 | 4.753 | 3.93 |  | 18.68
238.2 | 40101091T | 自卸汽车运土(载重10t以外 运距7km以内) |  | m3 | 4.753 | 20.39 |  | 96.91
239 | 040305001013 | 垫层 | (1)150厚砂垫层 | m3 | 2.599 | 295.28 |  | 767.43
239.1 | 40501056 | 垫层(砂) |  | m3 | 2.599 | 295.28 |  | 767.43
240 | 040501001013 | 混凝土管 | (1)DN500钢筋混凝土排水管(承插口)，一米一个接口 (2)闭水试验 | m | 21 | 213.18 |  | 4476.78
240.1 | 40502053 | 承插式混凝土管(Φ200-2000)(钢筋混凝土管 人机配合下管 管径500mm以内) |  | m | 21 | 192.89 |  | 4050.69
分部分项工程量清单与计价表
工程名称：闽清县榕院片区排水工程 | [6 empty] | 第34页 共66页
序号 | 项目编码 | 项目名称 | 项目特征描述 | 计量单位 | 工程量 | 金 额(元)
[6 empty] | 综合单价 |  | 合价
240.2 | 40502165T | 水泥砂浆接口(管径500mm以内) |  | 口 | 18 | 15.69 |  | 282.42
240.3 | 40502282 | 管道闭水试验(φ600mm 以内) |  | km | 0.021 | 6836.93 |  | 143.58
241 | 040303004013 | 混凝土护壁 | (1)C20混凝土护壁 | m3 | 2.829 | 785.16 |  | 2221.22
241.1 | 40305028T | C20现拌普通混凝土墩台帽(台帽) |  | m3 | 2.829 | 743.54 |  | 2103.47
241.2 | 40107048 | 混凝土搅拌机拌和(容量250L以内) |  | m3 | 2.871 | 41.01 |  | 117.74
242 | 040203007023 | 水泥混凝土 | (1)C35砼路面厚180mm (2)5%碎石稳定层150mm厚 (3)路基整平,压实度≥95% | m2 | 10 | 136.16 |  | 1361.6
242.1 | 40203041T | C35水泥现拌普通混凝土路面(厚度18cm) |  | m2 | 10 | 83.59 |  | 835.9
242.2 | 40107048 | 混凝土搅拌机拌和(容量250L以内) |  | m3 | 1.8 | 41.01 |  | 73.82
242.3 | 40202057T | 水泥稳定层(人工摊铺 厚度15cm) |  | m2 | 10 | 43.74 |  | 437.4
242.4 | 40202001 | 路床(槽)整形(路床碾压检验) |  | m2 | 10 | 1.45 |  | 14.5
243 | 040101003006 | 挖基坑土方 | (1)三类土 (2)2m以内 | m3 | 4.598 | 7.91 |  | 36.37
243.1 | 40101020T | 人工挖基坑土方(三类土 坑深2m以内) 人工辅助开挖比例≤5% |  | m3 | 0.231 | 71 |  | 16.4
243.2 | 40101058 | 挖掘机挖土(挖掘机挖槽坑土方 装车 三类土) |  | m3 | 1.664 | 5.05 |  | 8.4
243.3 | 40101055 | 挖掘机挖土(挖掘机挖槽坑土方 不装车 三类土) |  | m3 | 2.703 | 4.28 |  | 11.57
244 | 040103001065 | 填方 | (1)原土回填 | m3 | 2.553 | 8.47 |  | 21.62
244.1 | 40101106 | 槽、坑回填土(人机配合回填碾压) |  | m3 | 2.553 | 8.47 |  | 21.62
245 | 040103002094 | 余方弃置 | (1)余土外墙 (2)7km | m3 | 1.664 | 24.32 |  | 40.47
245.1 | 40101083 | 机械装土方(挖掘机装土方) |  | m3 | 1.664 | 3.93 |  | 6.54
245.2 | 40101091T | 自卸汽车运土(载重10t以外 运距7km以内) |  | m3 | 1.664 | 20.39 |  | 33.93
246 | 040504002006 | 集水坑 | (1)C20混凝土集水坑 | 座 | 2 | 594.22 |  | 1188.44
246.1 | 40601067T | C20现拌普通混凝土池壁(隔墙)(直、矩形(厚度20cm以内)) |  | m3 | 0.428 | 1208.4 |  | 517.2
246.2 | 40601058T | C20现拌普通混凝土半地下室池底(平池底 厚度50cm以内) |  | m3 | 0.127 | 424.67 |  | 53.93
246.3 | 40107048 | 混凝土搅拌机拌和(容量250L以内) |  | m3 | 0.563 | 41.01 |  | 23.09
新建600*600排洪沟
247 | 040101002051 | 挖沟槽土方 | (1)三类土 (2)2米以内 | m3 | 77.784 | 7.92 |  | 616.05
247.1 | 40101008T | 人工挖沟槽土方(三类土 槽 |  | m3 | 3.89 | 66.87 |  | 260.12
分部分项工程量清单与计价表
工程名称：闽清县榕院片区排水工程 | [6 empty] | 第35页 共66页
序号 | 项目编码 | 项目名称 | 项目特征描述 | 计量单位 | 工程量 | 金 额(元)
[6 empty] | 综合单价 |  | 合价
深2m以内) 人工辅助开挖比例≤5%
247.2 | 40101058 | 挖掘机挖土(挖掘机挖槽坑土方 装车 三类土) |  | m3 | 51.136 | 5.05 |  | 258.24
247.3 | 40101055 | 挖掘机挖土(挖掘机挖槽坑土方 不装车 三类土) |  | m3 | 22.758 | 4.28 |  | 97.4
248 | 040103001066 | 填方 | (1)原土回填 | m3 | 23.184 | 8.47 |  | 196.37
248.1 | 40101106 | 槽、坑回填土(人机配合回填碾压) |  | m3 | 23.184 | 8.47 |  | 196.37
249 | 040103002095 | 余方弃置 | (1)余土外弃 (2)7km | m3 | 51.136 | 24.32 |  | 1243.63
249.1 | 40101083 | 机械装土方(挖掘机装土方) |  | m3 | 51.136 | 3.93 |  | 200.96
249.2 | 40101091T | 自卸汽车运土(载重10t以外 运距7km以内) |  | m3 | 51.136 | 20.39 |  | 1042.66
250 | 040201022025 | 排水沟、截水沟 | (1)600*600C20排洪沟 (2)水沟每隔10m设一伸缩缝宽2cm，伸缩缝中填充沥青木板 | m | 84 | 423.44 |  | 35568.96
250.1 | 40501078T | C20现浇现拌普通混凝土方沟及渠道(壁) |  | m3 | 20.16 | 1097.84 |  | 22132.45
250.2 | 40501064T | C20渠(管)道基础(现拌普通混凝土平基 现拌普通混凝土) |  | m3 | 16.8 | 678.36 |  | 11396.45
250.3 | 40107048 | 混凝土搅拌机拌和(容量250L以内) |  | m3 | 37.514 | 41.01 |  | 1538.45
250.4 | 40203043 | 伸缝、锯缝(人工切缝 伸缝 沥青木板) |  | m2 | 3.52 | 142.51 |  | 501.64
路面加宽
251 | 040203007024 | 水泥混凝土 | (1)C35砼路面厚180mm (2)5%碎石稳定层150mm厚 (3)路基整平,压实度≥95% | m2 | 422 | 136.16 |  | 57459.52
251.1 | 40203041T | C35水泥现拌普通混凝土路面(厚度18cm) |  | m2 | 422 | 83.59 |  | 35274.98
251.2 | 40107048 | 混凝土搅拌机拌和(容量250L以内) |  | m3 | 75.96 | 41.01 |  | 3115.12
251.3 | 40202057T | 水泥稳定层(人工摊铺 厚度15cm) |  | m2 | 422 | 43.74 |  | 18458.28
251.4 | 40202001 | 路床(槽)整形(路床碾压检验) |  | m2 | 422 | 1.45 |  | 611.9
分区十一 | [8 empty] | 分项工程(17市政)
新建400*400排水沟
252 | 040101002055 | 挖沟槽土方 | (1)三类土 (2)2米以内 | m3 | 321.708 | 7.87 |  | 2531.84
252.1 | 40101008T | 人工挖沟槽土方(三类土 槽深2m以内) 人工辅助开挖比例≤5% |  | m3 | 16.085 | 66.87 |  | 1075.6
252.2 | 40101058 | 挖掘机挖土(挖掘机挖槽坑土方 装车 三类土) |  | m3 | 192.817 | 5.05 |  | 973.73
252.3 | 40101055 | 挖掘机挖土(挖掘机挖槽坑土 |  | m3 | 112.806 | 4.28 |  | 482.81
分部分项工程量清单与计价表
工程名称：闽清县榕院片区排水工程 | [6 empty] | 第36页 共66页
序号 | 项目编码 | 项目名称 | 项目特征描述 | 计量单位 | 工程量 | 金 额(元)
[6 empty] | 综合单价 |  | 合价
方 不装车 三类土)
253 | 040103001071 | 填方 | (1)原土回填 | m3 | 102.588 | 8.47 |  | 868.92
253.1 | 40101106 | 槽、坑回填土(人机配合回填碾压) |  | m3 | 102.588 | 8.47 |  | 868.92
254 | 040103002101 | 余方弃置 | (1)余土外弃 (2)7km | m3 | 203.791 | 24.32 |  | 4956.2
254.1 | 40101083 | 机械装土方(挖掘机装土方) |  | m3 | 203.791 | 3.93 |  | 800.9
254.2 | 40101091T | 自卸汽车运土(载重10t以外 运距7km以内) |  | m3 | 203.791 | 20.39 |  | 4155.3
255 | 040201022028 | 排水沟、截水沟 | (1)400*400C20混凝土排水沟 (2)水沟每隔10m设一伸缩缝宽2cm，伸缩缝中填充沥青木板 | m | 498 | 272.64 |  | 135774.72
255.1 | 40501078T | C20现浇现拌普通混凝土方沟及渠道(壁) |  | m3 | 79.68 | 1097.84 |  | 87475.89
255.2 | 40501064T | C20渠(管)道基础(现拌普通混凝土平基 现拌普通混凝土) |  | m3 | 59.76 | 678.36 |  | 40538.79
255.3 | 40107048 | 混凝土搅拌机拌和(容量250L以内) |  | m3 | 141.532 | 41.01 |  | 5804.23
255.4 | 40203043 | 伸缝、锯缝(人工切缝 伸缝 沥青木板) |  | m2 | 13.72 | 142.51 |  | 1955.24
分区十二 | [8 empty] | 分项工程(17市政)
新建400*400排水沟
256 | 040101002056 | 挖沟槽土方 | (1)三类土 (2)2米以内 | m3 | 260.984 | 7.87 |  | 2053.94
256.1 | 40101008T | 人工挖沟槽土方(三类土 槽深2m以内) 人工辅助开挖比例≤5% |  | m3 | 13.049 | 66.87 |  | 872.59
256.2 | 40101058 | 挖掘机挖土(挖掘机挖槽坑土方 装车 三类土) |  | m3 | 156.422 | 5.05 |  | 789.93
256.3 | 40101055 | 挖掘机挖土(挖掘机挖槽坑土方 不装车 三类土) |  | m3 | 91.514 | 4.28 |  | 391.68
257 | 040103001072 | 填方 | (1)原土回填 | m3 | 83.224 | 8.47 |  | 704.91
257.1 | 40101106 | 槽、坑回填土(人机配合回填碾压) |  | m3 | 83.224 | 8.47 |  | 704.91
258 | 040103002102 | 余方弃置 | (1)余土外弃 (2)7km | m3 | 165.324 | 24.32 |  | 4020.68
258.1 | 40101083 | 机械装土方(挖掘机装土方) |  | m3 | 165.324 | 3.93 |  | 649.72
258.2 | 40101091T | 自卸汽车运土(载重10t以外 运距7km以内) |  | m3 | 165.324 | 20.39 |  | 3370.96
259 | 040201022029 | 排水沟、截水沟 | (1)400*400C20混凝土排水沟 (2)水沟每隔10m设一伸缩缝宽2cm，伸缩缝中填充沥青木板 | m | 404 | 272.66 |  | 110154.64
259.1 | 40501078T | C20现浇现拌普通混凝土方沟及渠道(壁) |  | m3 | 64.64 | 1097.84 |  | 70964.38
259.2 | 40501064T | C20渠(管)道基础(现拌普通混凝土平基 现拌普通混凝土 |  | m3 | 48.48 | 678.36 |  | 32886.89
分部分项工程量清单与计价表
工程名称：闽清县榕院片区排水工程 | [6 empty] | 第37页 共66页
序号 | 项目编码 | 项目名称 | 项目特征描述 | 计量单位 | 工程量 | 金 额(元)
[6 empty] | 综合单价 |  | 合价
)
259.3 | 40107048 | 混凝土搅拌机拌和(容量250L以内) |  | m3 | 114.817 | 41.01 |  | 4708.65
259.4 | 40203043 | 伸缝、锯缝(人工切缝 伸缝 沥青木板) |  | m2 | 11.2 | 142.51 |  | 1596.11
新建DN500涵管
260 | 040101002057 | 挖沟槽土方 | (1)三类土 (2)2米以内 | m3 | 18.285 | 7.52 |  | 137.5
260.1 | 40101008T | 人工挖沟槽土方(三类土 槽深2m以内) 人工辅助开挖比例≤5% |  | m3 | 0.914 | 66.87 |  | 61.12
260.2 | 40101058 | 挖掘机挖土(挖掘机挖槽坑土方 装车 三类土) |  | m3 | 2.716 | 5.05 |  | 13.72
260.3 | 40101055 | 挖掘机挖土(挖掘机挖槽坑土方 不装车 三类土) |  | m3 | 14.655 | 4.28 |  | 62.72
261 | 040103001073 | 填方 | (1)原土回填 | m3 | 13.545 | 8.47 |  | 114.73
261.1 | 40101106 | 槽、坑回填土(人机配合回填碾压) |  | m3 | 13.545 | 8.47 |  | 114.73
262 | 040103002104 | 余方弃置 | (1)余土外弃 (2)7km | m3 | 2.716 | 24.32 |  | 66.05
262.1 | 40101083 | 机械装土方(挖掘机装土方) |  | m3 | 2.716 | 3.93 |  | 10.67
262.2 | 40101091T | 自卸汽车运土(载重10t以外 运距7km以内) |  | m3 | 2.716 | 20.39 |  | 55.38
263 | 040305001014 | 垫层 | (1)150厚砂垫层 | m3 | 1.485 | 295.28 |  | 438.49
263.1 | 40501056 | 垫层(砂) |  | m3 | 1.485 | 295.28 |  | 438.49
264 | 040501001014 | 混凝土管 | (1)DN500钢筋混凝土排水管(承插口)，一米一个接口 (2)闭水试验 | m | 12 | 212.8 |  | 2553.6
264.1 | 40502053 | 承插式混凝土管(Φ200-2000)(钢筋混凝土管 人机配合下管 管径500mm以内) |  | m | 12 | 192.89 |  | 2314.68
264.2 | 40502165T | 水泥砂浆接口(管径500mm以内) |  | 口 | 10 | 15.69 |  | 156.9
264.3 | 40502282 | 管道闭水试验(φ600mm 以内) |  | km | 0.012 | 6836.93 |  | 82.04
265 | 040303004014 | 混凝土护壁 | (1)C20混凝土护壁 | m3 | 1.793 | 785.17 |  | 1407.81
265.1 | 40305028T | C20现拌普通混凝土墩台帽(台帽) |  | m3 | 1.793 | 743.54 |  | 1333.17
265.2 | 40107048 | 混凝土搅拌机拌和(容量250L以内) |  | m3 | 1.82 | 41.01 |  | 74.64
分区十三 | [8 empty] | 分项工程(17市政)
新建400*400排水沟
266 | 040101002060 | 挖沟槽土方 | (1)三类土 (2)2米以内 | m3 | 540.046 | 7.87 |  | 4250.16
266.1 | 40101008T | 人工挖沟槽土方(三类土 槽深2m以内) 人工辅助开挖比例≤5% |  | m3 | 27.001 | 66.87 |  | 1805.56
266.2 | 40101058 | 挖掘机挖土(挖掘机挖槽坑土方 装车 三类土) |  | m3 | 323.679 | 5.05 |  | 1634.58
分部分项工程量清单与计价表
工程名称：闽清县榕院片区排水工程 | [6 empty] | 第38页 共66页
序号 | 项目编码 | 项目名称 | 项目特征描述 | 计量单位 | 工程量 | 金 额(元)
[6 empty] | 综合单价 |  | 合价
266.3 | 40101055 | 挖掘机挖土(挖掘机挖槽坑土方 不装车 三类土) |  | m3 | 189.365 | 4.28 |  | 810.48
267 | 040103001076 | 填方 | (1)原土回填 | m3 | 172.216 | 8.47 |  | 1458.67
267.1 | 40101106 | 槽、坑回填土(人机配合回填碾压) |  | m3 | 172.216 | 8.47 |  | 1458.67
268 | 040103002107 | 余方弃置 | (1)余土外弃 (2)7km | m3 | 342.107 | 24.32 |  | 8320.04
268.1 | 40101083 | 机械装土方(挖掘机装土方) |  | m3 | 342.107 | 3.93 |  | 1344.48
268.2 | 40101091T | 自卸汽车运土(载重10t以外 运距7km以内) |  | m3 | 342.107 | 20.39 |  | 6975.56
269 | 040201022030 | 排水沟、截水沟 | (1)400*400C20混凝土排水沟 (2)水沟每隔10m设一伸缩缝宽2cm，伸缩缝中填充沥青木板 | m | 836 | 272.67 |  | 227952.12
269.1 | 40501078T | C20现浇现拌普通混凝土方沟及渠道(壁) |  | m3 | 133.76 | 1097.84 |  | 146847.08
269.2 | 40501064T | C20渠(管)道基础(现拌普通混凝土平基 现拌普通混凝土) |  | m3 | 100.32 | 678.36 |  | 68053.08
269.3 | 40107048 | 混凝土搅拌机拌和(容量250L以内) |  | m3 | 237.591 | 41.01 |  | 9743.61
269.4 | 40203043 | 伸缝、锯缝(人工切缝 伸缝 沥青木板) |  | m2 | 23.24 | 142.51 |  | 3311.93
新建DN600涵管及集水井
270 | 041001001012 | 拆除路面 | (1)液压锤破除原有水泥路面（180cm) | m2 | 36 | 14.76 |  | 531.36
270.1 | 40104070T | 液压锤破碎混凝土及钢筋混凝土(液压锤破碎混凝土构筑物) 破碎道路混凝土及钢筋混凝土路面 |  | m3 | 6.48 | 81.99 |  | 531.3
271 | 041001003012 | 拆除基层 | (1)液压锤破除水泥稳定基层 | m2 | 36 | 5.27 |  | 189.72
271.1 | 40104070T | 液压锤破碎混凝土及钢筋混凝土(液压锤破碎混凝土构筑物) 液压锤破碎半刚性道路基层或底层 |  | m3 | 5.4 | 35.15 |  | 189.81
272 | 040103002108 | 余方弃置 | (1)水泥石渣 (2)投标人根据施工场地自行考虑弃运点 | m3 | 11.88 | 42.76 |  | 507.99
272.1 | 40101154 | 机械装石方(挖掘机装车 石渣) |  | m3 | 11.88 | 9.95 |  | 118.21
272.2 | 40101162T | 自卸汽车运石碴(载重10t以外 运距7km以内) |  | m3 | 11.88 | 32.81 |  | 389.78
273 | 040101002061 | 挖沟槽土方 | (1)三类土 (2)2米以内 | m3 | 19.063 | 7.53 |  | 143.54
273.1 | 40101008T | 人工挖沟槽土方(三类土 槽深2m以内) 人工辅助开挖比例≤5% |  | m3 | 0.953 | 66.87 |  | 63.73
273.2 | 40101058 | 挖掘机挖土(挖掘机挖槽坑土方 装车 三类土) |  | m3 | 3.03 | 5.05 |  | 15.3
273.3 | 40101055 | 挖掘机挖土(挖掘机挖槽坑土 |  | m3 | 15.08 | 4.28 |  | 64.54
分部分项工程量清单与计价表
工程名称：闽清县榕院片区排水工程 | [6 empty] | 第39页 共66页
序号 | 项目编码 | 项目名称 | 项目特征描述 | 计量单位 | 工程量 | 金 额(元)
[6 empty] | 综合单价 |  | 合价
方 不装车 三类土)
274 | 040103001077 | 填方 | (1)原土回填 | m3 | 13.949 | 8.47 |  | 118.15
274.1 | 40101106 | 槽、坑回填土(人机配合回填碾压) |  | m3 | 13.949 | 8.47 |  | 118.15
275 | 040103002109 | 余方弃置 | (1)余土外弃 (2)7km | m3 | 3.03 | 24.32 |  | 73.69
275.1 | 40101083 | 机械装土方(挖掘机装土方) |  | m3 | 3.03 | 3.93 |  | 11.91
275.2 | 40101091T | 自卸汽车运土(载重10t以外 运距7km以内) |  | m3 | 3.03 | 20.39 |  | 61.78
276 | 040305001015 | 垫层 | (1)150厚砂垫层 | m3 | 1.463 | 295.28 |  | 431.99
276.1 | 40501056 | 垫层(砂) |  | m3 | 1.463 | 295.28 |  | 431.99
277 | 040501001015 | 混凝土管 | (1)DN600钢筋混凝土排水管(承插口)，一米一个接口 (2)闭水试验 | m | 10 | 265.99 |  | 2659.9
277.1 | 40502054 | 承插式混凝土管(Φ200-2000)(钢筋混凝土管 人机配合下管 管径600mm以内) |  | m | 10 | 242.13 |  | 2421.3
277.2 | 40502166T | 水泥砂浆接口(管径600mm以内) |  | 口 | 9 | 18.91 |  | 170.19
277.3 | 40502282 | 管道闭水试验(φ600mm 以内) |  | km | 0.01 | 6836.93 |  | 68.37
278 | 040303004015 | 混凝土护壁 | (1)C20混凝土护壁 | m3 | 1.082 | 785.16 |  | 849.54
278.1 | 40305028T | C20现拌普通混凝土墩台帽(台帽) |  | m3 | 1.082 | 743.54 |  | 804.51
278.2 | 40107048 | 混凝土搅拌机拌和(容量250L以内) |  | m3 | 1.098 | 41.01 |  | 45.03
279 | 040203007025 | 水泥混凝土 | (1)C35砼路面厚180mm (2)5%碎石稳定层150mm厚 (3)路基整平,压实度≥95% | m2 | 36 | 136.16 |  | 4901.76
279.1 | 40203041T | C35水泥现拌普通混凝土路面(厚度18cm) |  | m2 | 36 | 83.59 |  | 3009.24
279.2 | 40107048 | 混凝土搅拌机拌和(容量250L以内) |  | m3 | 6.48 | 41.01 |  | 265.74
279.3 | 40202057T | 水泥稳定层(人工摊铺 厚度15cm) |  | m2 | 36 | 43.74 |  | 1574.64
279.4 | 40202001 | 路床(槽)整形(路床碾压检验) |  | m2 | 36 | 1.45 |  | 52.2
280 | 040101003007 | 挖基坑土方 | (1)三类土 (2)2m以内 | m3 | 2.489 | 7.91 |  | 19.69
280.1 | 40101020T | 人工挖基坑土方(三类土 坑深2m以内) 人工辅助开挖比例≤5% |  | m3 | 0.125 | 71 |  | 8.88
280.2 | 40101058 | 挖掘机挖土(挖掘机挖槽坑土方 装车 三类土) |  | m3 | 0.894 | 5.05 |  | 4.51
280.3 | 40101055 | 挖掘机挖土(挖掘机挖槽坑土方 不装车 三类土) |  | m3 | 1.47 | 4.28 |  | 6.29
281 | 040103001078 | 填方 | (1)原土回填 | m3 | 1.297 | 8.47 |  | 10.99
281.1 | 40101106 | 槽、坑回填土(人机配合回填 |  | m3 | 1.297 | 8.47 |  | 10.99
分部分项工程量清单与计价表
工程名称：闽清县榕院片区排水工程 | [6 empty] | 第40页 共66页
序号 | 项目编码 | 项目名称 | 项目特征描述 | 计量单位 | 工程量 | 金 额(元)
[6 empty] | 综合单价 |  | 合价
碾压)
282 | 040103002110 | 余方弃置 | (1)余土外墙 (2)7km | m3 | 0.998 | 24.32 |  | 24.27
282.1 | 40101083 | 机械装土方(挖掘机装土方) |  | m3 | 0.998 | 3.93 |  | 3.92
282.2 | 40101091T | 自卸汽车运土(载重10t以外 运距7km以内) |  | m3 | 0.998 | 20.39 |  | 20.35
283 | 040504002007 | 集水坑 | (1)C20混凝土集水坑 | 座 | 1 | 671.38 |  | 671.38
283.1 | 40601067T | C20现拌普通混凝土池壁(隔墙)(直、矩形(厚度20cm以内)) |  | m3 | 0.486 | 1208.4 |  | 587.28
283.2 | 40601058T | C20现拌普通混凝土半地下室池底(平池底 厚度50cm以内) |  | m3 | 0.137 | 424.67 |  | 58.18
283.3 | 40107048 | 混凝土搅拌机拌和(容量250L以内) |  | m3 | 0.632 | 41.01 |  | 25.92
新建DN500涵管
284 | 040101002062 | 挖沟槽土方 | (1)三类土 (2)2米以内 | m3 | 9.143 | 7.52 |  | 68.76
284.1 | 40101008T | 人工挖沟槽土方(三类土 槽深2m以内) 人工辅助开挖比例≤5% |  | m3 | 0.457 | 66.87 |  | 30.56
284.2 | 40101058 | 挖掘机挖土(挖掘机挖槽坑土方 装车 三类土) |  | m3 | 1.358 | 5.05 |  | 6.86
284.3 | 40101055 | 挖掘机挖土(挖掘机挖槽坑土方 不装车 三类土) |  | m3 | 7.328 | 4.28 |  | 31.36
285 | 040103001079 | 填方 | (1)原土回填 | m3 | 6.773 | 8.47 |  | 57.37
285.1 | 40101106 | 槽、坑回填土(人机配合回填碾压) |  | m3 | 6.773 | 8.47 |  | 57.37
286 | 040103002111 | 余方弃置 | (1)余土外弃 (2)7km | m3 | 1.358 | 24.32 |  | 33.03
286.1 | 40101083 | 机械装土方(挖掘机装土方) |  | m3 | 1.358 | 3.93 |  | 5.34
286.2 | 40101091T | 自卸汽车运土(载重10t以外 运距7km以内) |  | m3 | 1.358 | 20.39 |  | 27.69
287 | 040305001016 | 垫层 | (1)150厚砂垫层 | m3 | 0.743 | 295.28 |  | 219.39
287.1 | 40501056 | 垫层(砂) |  | m3 | 0.743 | 295.28 |  | 219.39
288 | 040501001016 | 混凝土管 | (1)DN500钢筋混凝土排水管(承插口)，一米一个接口 (2)闭水试验 | m | 6 | 212.8 |  | 1276.8
288.1 | 40502053 | 承插式混凝土管(Φ200-2000)(钢筋混凝土管 人机配合下管 管径500mm以内) |  | m | 6 | 192.89 |  | 1157.34
288.2 | 40502165T | 水泥砂浆接口(管径500mm以内) |  | 口 | 5 | 15.69 |  | 78.45
288.3 | 40502282 | 管道闭水试验(φ600mm 以内) |  | km | 0.006 | 6836.93 |  | 41.02
289 | 040303004016 | 混凝土护壁 | (1)C20混凝土护壁 | m3 | 0.896 | 785.15 |  | 703.49
289.1 | 40305028T | C20现拌普通混凝土墩台帽(台帽) |  | m3 | 0.896 | 743.54 |  | 666.21
289.2 | 40107048 | 混凝土搅拌机拌和(容量250L以内) |  | m3 | 0.909 | 41.01 |  | 37.28
分部分项工程量清单与计价表
工程名称：闽清县榕院片区排水工程 | [6 empty] | 第41页 共66页
序号 | 项目编码 | 项目名称 | 项目特征描述 | 计量单位 | 工程量 | 金 额(元)
[6 empty] | 综合单价 |  | 合价
分区十四 | [8 empty] | 分项工程(17市政)
新建400*400排水沟
290 | 040101002066 | 挖沟槽土方 | (1)三类土 (2)2米以内 | m3 | 203.49 | 7.87 |  | 1601.47
290.1 | 40101008T | 人工挖沟槽土方(三类土 槽深2m以内) 人工辅助开挖比例≤5% |  | m3 | 10.174 | 66.87 |  | 680.34
290.2 | 40101058 | 挖掘机挖土(挖掘机挖槽坑土方 装车 三类土) |  | m3 | 121.963 | 5.05 |  | 615.91
290.3 | 40101055 | 挖掘机挖土(挖掘机挖槽坑土方 不装车 三类土) |  | m3 | 71.353 | 4.28 |  | 305.39
291 | 040103001084 | 填方 | (1)原土回填 | m3 | 64.89 | 8.47 |  | 549.62
291.1 | 40101106 | 槽、坑回填土(人机配合回填碾压) |  | m3 | 64.89 | 8.47 |  | 549.62
292 | 040103002117 | 余方弃置 | (1)余土外弃 (2)7km | m3 | 128.904 | 24.32 |  | 3134.95
292.1 | 40101083 | 机械装土方(挖掘机装土方) |  | m3 | 128.904 | 3.93 |  | 506.59
292.2 | 40101091T | 自卸汽车运土(载重10t以外 运距7km以内) |  | m3 | 128.904 | 20.39 |  | 2628.35
293 | 040201022031 | 排水沟、截水沟 | (1)400*400C20混凝土排水沟 (2)水沟每隔10m设一伸缩缝宽2cm，伸缩缝中填充沥青木板 | m | 315 | 272.39 |  | 85802.85
293.1 | 40501078T | C20现浇现拌普通混凝土方沟及渠道(壁) |  | m3 | 50.4 | 1097.84 |  | 55331.14
293.2 | 40501064T | C20渠(管)道基础(现拌普通混凝土平基 现拌普通混凝土) |  | m3 | 37.8 | 678.36 |  | 25642.01
293.3 | 40107048 | 混凝土搅拌机拌和(容量250L以内) |  | m3 | 89.523 | 41.01 |  | 3671.34
293.4 | 40203043 | 伸缝、锯缝(人工切缝 伸缝 沥青木板) |  | m2 | 8.12 | 142.51 |  | 1157.18
新建DN500涵管及集水井
294 | 040101002067 | 挖沟槽土方 | (1)三类土 (2)2米以内 | m3 | 18.285 | 7.52 |  | 137.5
294.1 | 40101008T | 人工挖沟槽土方(三类土 槽深2m以内) 人工辅助开挖比例≤5% |  | m3 | 0.914 | 66.87 |  | 61.12
294.2 | 40101058 | 挖掘机挖土(挖掘机挖槽坑土方 装车 三类土) |  | m3 | 2.716 | 5.05 |  | 13.72
294.3 | 40101055 | 挖掘机挖土(挖掘机挖槽坑土方 不装车 三类土) |  | m3 | 14.655 | 4.28 |  | 62.72
295 | 040103001085 | 填方 | (1)原土回填 | m3 | 13.545 | 8.47 |  | 114.73
295.1 | 40101106 | 槽、坑回填土(人机配合回填碾压) |  | m3 | 13.545 | 8.47 |  | 114.73
296 | 040103002119 | 余方弃置 | (1)余土外弃 (2)7km | m3 | 2.716 | 24.32 |  | 66.05
296.1 | 40101083 | 机械装土方(挖掘机装土方) |  | m3 | 2.716 | 3.93 |  | 10.67
296.2 | 40101091T | 自卸汽车运土(载重10t以外 运距7km以内) |  | m3 | 2.716 | 20.39 |  | 55.38
分部分项工程量清单与计价表
工程名称：闽清县榕院片区排水工程 | [6 empty] | 第42页 共66页
序号 | 项目编码 | 项目名称 | 项目特征描述 | 计量单位 | 工程量 | 金 额(元)
[6 empty] | 综合单价 |  | 合价
297 | 040305001017 | 垫层 | (1)150厚砂垫层 | m3 | 1.485 | 295.28 |  | 438.49
297.1 | 40501056 | 垫层(砂) |  | m3 | 1.485 | 295.28 |  | 438.49
298 | 040501001017 | 混凝土管 | (1)DN500钢筋混凝土排水管(承插口)，一米一个接口 (2)闭水试验 | m | 12 | 212.8 |  | 2553.6
298.1 | 40502053 | 承插式混凝土管(Φ200-2000)(钢筋混凝土管 人机配合下管 管径500mm以内) |  | m | 12 | 192.89 |  | 2314.68
298.2 | 40502165T | 水泥砂浆接口(管径500mm以内) |  | 口 | 10 | 15.69 |  | 156.9
298.3 | 40502282 | 管道闭水试验(φ600mm 以内) |  | km | 0.012 | 6836.93 |  | 82.04
299 | 040303004017 | 混凝土护壁 | (1)C20混凝土护壁 | m3 | 1.933 | 785.17 |  | 1517.73
299.1 | 40305028T | C20现拌普通混凝土墩台帽(台帽) |  | m3 | 1.933 | 743.54 |  | 1437.26
299.2 | 40107048 | 混凝土搅拌机拌和(容量250L以内) |  | m3 | 1.962 | 41.01 |  | 80.46
300 | 040101003008 | 挖基坑土方 | (1)三类土 (2)2m以内 | m3 | 4.598 | 7.91 |  | 36.37
300.1 | 40101020T | 人工挖基坑土方(三类土 坑深2m以内) 人工辅助开挖比例≤5% |  | m3 | 0.231 | 71 |  | 16.4
300.2 | 40101058 | 挖掘机挖土(挖掘机挖槽坑土方 装车 三类土) |  | m3 | 1.664 | 5.05 |  | 8.4
300.3 | 40101055 | 挖掘机挖土(挖掘机挖槽坑土方 不装车 三类土) |  | m3 | 2.703 | 4.28 |  | 11.57
301 | 040103001086 | 填方 | (1)原土回填 | m3 | 2.553 | 8.47 |  | 21.62
301.1 | 40101106 | 槽、坑回填土(人机配合回填碾压) |  | m3 | 2.553 | 8.47 |  | 21.62
302 | 040103002120 | 余方弃置 | (1)余土外墙 (2)7km | m3 | 1.664 | 24.32 |  | 40.47
302.1 | 40101083 | 机械装土方(挖掘机装土方) |  | m3 | 1.664 | 3.93 |  | 6.54
302.2 | 40101091T | 自卸汽车运土(载重10t以外 运距7km以内) |  | m3 | 1.664 | 20.39 |  | 33.93
303 | 040504002008 | 集水坑 | (1)C20混凝土集水坑 | 座 | 2 | 594.22 |  | 1188.44
303.1 | 40601067T | C20现拌普通混凝土池壁(隔墙)(直、矩形(厚度20cm以内)) |  | m3 | 0.428 | 1208.4 |  | 517.2
303.2 | 40601058T | C20现拌普通混凝土半地下室池底(平池底 厚度50cm以内) |  | m3 | 0.127 | 424.67 |  | 53.93
303.3 | 40107048 | 混凝土搅拌机拌和(容量250L以内) |  | m3 | 0.563 | 41.01 |  | 23.09
分区十五 | [8 empty] | 分项工程(17市政)
新建400*400排水沟
304 | 040101002070 | 挖沟槽土方 | (1)三类土 (2)2米以内 | m3 | 380.494 | 7.87 |  | 2994.49
304.1 | 40101008T | 人工挖沟槽土方(三类土 槽深2m以内) 人工辅助开挖比例≤5% |  | m3 | 19.024 | 66.87 |  | 1272.13
分部分项工程量清单与计价表
工程名称：闽清县榕院片区排水工程 | [6 empty] | 第43页 共66页
序号 | 项目编码 | 项目名称 | 项目特征描述 | 计量单位 | 工程量 | 金 额(元)
[6 empty] | 综合单价 |  | 合价
304.2 | 40101058 | 挖掘机挖土(挖掘机挖槽坑土方 装车 三类土) |  | m3 | 228.051 | 5.05 |  | 1151.66
304.3 | 40101055 | 挖掘机挖土(挖掘机挖槽坑土方 不装车 三类土) |  | m3 | 133.419 | 4.28 |  | 571.03
305 | 040103001090 | 填方 | (1)原土回填 | m3 | 121.334 | 8.47 |  | 1027.7
305.1 | 40101106 | 槽、坑回填土(人机配合回填碾压) |  | m3 | 121.334 | 8.47 |  | 1027.7
306 | 040103002124 | 余方弃置 | (1)余土外弃 (2)7km | m3 | 241.03 | 24.32 |  | 5861.85
306.1 | 40101083 | 机械装土方(挖掘机装土方) |  | m3 | 241.03 | 3.93 |  | 947.25
306.2 | 40101091T | 自卸汽车运土(载重10t以外 运距7km以内) |  | m3 | 241.03 | 20.39 |  | 4914.6
307 | 040201022032 | 排水沟、截水沟 | (1)400*400C20混凝土排水沟 (2)水沟每隔10m设一伸缩缝宽2cm，伸缩缝中填充沥青木板 | m | 589 | 272.57 |  | 160543.73
307.1 | 40501078T | C20现浇现拌普通混凝土方沟及渠道(壁) |  | m3 | 94.24 | 1097.84 |  | 103460.44
307.2 | 40501064T | C20渠(管)道基础(现拌普通混凝土平基 现拌普通混凝土) |  | m3 | 70.68 | 678.36 |  | 47946.48
307.3 | 40107048 | 混凝土搅拌机拌和(容量250L以内) |  | m3 | 167.394 | 41.01 |  | 6864.83
307.4 | 40203043 | 伸缝、锯缝(人工切缝 伸缝 沥青木板) |  | m2 | 15.96 | 142.51 |  | 2274.46
新建DN500涵管
308 | 040101002071 | 挖沟槽土方 | (1)三类土 (2)2米以内 | m3 | 30.475 | 7.52 |  | 229.17
308.1 | 40101008T | 人工挖沟槽土方(三类土 槽深2m以内) 人工辅助开挖比例≤5% |  | m3 | 1.524 | 66.87 |  | 101.91
308.2 | 40101058 | 挖掘机挖土(挖掘机挖槽坑土方 装车 三类土) |  | m3 | 4.527 | 5.05 |  | 22.86
308.3 | 40101055 | 挖掘机挖土(挖掘机挖槽坑土方 不装车 三类土) |  | m3 | 24.424 | 4.28 |  | 104.53
309 | 040103001091 | 填方 | (1)原土回填 | m3 | 22.575 | 8.47 |  | 191.21
309.1 | 40101106 | 槽、坑回填土(人机配合回填碾压) |  | m3 | 22.575 | 8.47 |  | 191.21
310 | 040103002125 | 余方弃置 | (1)余土外弃 (2)7km | m3 | 4.527 | 24.32 |  | 110.1
310.1 | 40101083 | 机械装土方(挖掘机装土方) |  | m3 | 4.527 | 3.93 |  | 17.79
310.2 | 40101091T | 自卸汽车运土(载重10t以外 运距7km以内) |  | m3 | 4.527 | 20.39 |  | 92.31
311 | 040305001018 | 垫层 | (1)150厚砂垫层 | m3 | 2.475 | 295.28 |  | 730.82
311.1 | 40501056 | 垫层(砂) |  | m3 | 2.475 | 295.28 |  | 730.82
312 | 040501001018 | 混凝土管 | (1)DN500钢筋混凝土排水管(承插口)，一米一个接口 (2)闭水试验 | m | 20 | 213.06 |  | 4261.2
312.1 | 40502053 | 承插式混凝土管(Φ200-2000 |  | m | 20 | 192.89 |  | 3857.8
分部分项工程量清单与计价表
工程名称：闽清县榕院片区排水工程 | [6 empty] | 第44页 共66页
序号 | 项目编码 | 项目名称 | 项目特征描述 | 计量单位 | 工程量 | 金 额(元)
[6 empty] | 综合单价 |  | 合价
)(钢筋混凝土管 人机配合下管 管径500mm以内)
312.2 | 40502165T | 水泥砂浆接口(管径500mm以内) |  | 口 | 17 | 15.69 |  | 266.73
312.3 | 40502282 | 管道闭水试验(φ600mm 以内) |  | km | 0.02 | 6836.93 |  | 136.74
313 | 040303004018 | 混凝土护壁 | (1)C20混凝土护壁 | m3 | 2.689 | 785.16 |  | 2111.3
313.1 | 40305028T | C20现拌普通混凝土墩台帽(台帽) |  | m3 | 2.689 | 743.54 |  | 1999.38
313.2 | 40107048 | 混凝土搅拌机拌和(容量250L以内) |  | m3 | 2.729 | 41.01 |  | 111.92
新建DN600涵管及集水井
314 | 041001001013 | 拆除路面 | (1)液压锤破除原有水泥路面（180cm) | m2 | 6.6 | 14.76 |  | 97.42
314.1 | 40104070T | 液压锤破碎混凝土及钢筋混凝土(液压锤破碎混凝土构筑物) 破碎道路混凝土及钢筋混凝土路面 |  | m3 | 1.188 | 81.99 |  | 97.4
315 | 041001003013 | 拆除基层 | (1)液压锤破除水泥稳定基层 | m2 | 6.6 | 5.27 |  | 34.78
315.1 | 40104070T | 液压锤破碎混凝土及钢筋混凝土(液压锤破碎混凝土构筑物) 液压锤破碎半刚性道路基层或底层 |  | m3 | 0.99 | 35.15 |  | 34.8
316 | 040103002126 | 余方弃置 | (1)水泥石渣 (2)投标人根据施工场地自行考虑弃运点 | m3 | 2.178 | 42.76 |  | 93.13
316.1 | 40101154 | 机械装石方(挖掘机装车 石渣) |  | m3 | 2.178 | 9.95 |  | 21.67
316.2 | 40101162T | 自卸汽车运石碴(载重10t以外 运距7km以内) |  | m3 | 2.178 | 32.81 |  | 71.46
317 | 040101002072 | 挖沟槽土方 | (1)三类土 (2)2米以内 | m3 | 20.969 | 7.53 |  | 157.9
317.1 | 40101008T | 人工挖沟槽土方(三类土 槽深2m以内) 人工辅助开挖比例≤5% |  | m3 | 1.048 | 66.87 |  | 70.08
317.2 | 40101058 | 挖掘机挖土(挖掘机挖槽坑土方 装车 三类土) |  | m3 | 3.332 | 5.05 |  | 16.83
317.3 | 40101055 | 挖掘机挖土(挖掘机挖槽坑土方 不装车 三类土) |  | m3 | 16.589 | 4.28 |  | 71
318 | 040103001092 | 填方 | (1)原土回填 | m3 | 15.344 | 8.47 |  | 129.96
318.1 | 40101106 | 槽、坑回填土(人机配合回填碾压) |  | m3 | 15.344 | 8.47 |  | 129.96
319 | 040103002127 | 余方弃置 | (1)余土外弃 (2)7km | m3 | 3.332 | 24.32 |  | 81.03
319.1 | 40101083 | 机械装土方(挖掘机装土方) |  | m3 | 3.332 | 3.93 |  | 13.09
319.2 | 40101091T | 自卸汽车运土(载重10t以外 运距7km以内) |  | m3 | 3.332 | 20.39 |  | 67.94
320 | 040305001019 | 垫层 | (1)150厚砂垫层 | m3 | 1.609 | 295.28 |  | 475.11
320.1 | 40501056 | 垫层(砂) |  | m3 | 1.609 | 295.28 |  | 475.11
321 | 040501001019 | 混凝土管 | (1)DN600钢筋混凝土排 | m | 11 | 266.16 |  | 2927.76
分部分项工程量清单与计价表
工程名称：闽清县榕院片区排水工程 | [6 empty] | 第45页 共66页
序号 | 项目编码 | 项目名称 | 项目特征描述 | 计量单位 | 工程量 | 金 额(元)
[6 empty] | 综合单价 |  | 合价
水管(承插口)，一米一个接口 (2)闭水试验
321.1 | 40502054 | 承插式混凝土管(Φ200-2000)(钢筋混凝土管 人机配合下管 管径600mm以内) |  | m | 11 | 242.13 |  | 2663.43
321.2 | 40502166T | 水泥砂浆接口(管径600mm以内) |  | 口 | 10 | 18.91 |  | 189.1
321.3 | 40502282 | 管道闭水试验(φ600mm 以内) |  | km | 0.011 | 6836.93 |  | 75.21
322 | 040303004019 | 混凝土护壁 | (1)C20混凝土护壁 | m3 | 1.082 | 785.16 |  | 849.54
322.1 | 40305028T | C20现拌普通混凝土墩台帽(台帽) |  | m3 | 1.082 | 743.54 |  | 804.51
322.2 | 40107048 | 混凝土搅拌机拌和(容量250L以内) |  | m3 | 1.098 | 41.01 |  | 45.03
323 | 040203007026 | 水泥混凝土 | (1)C35砼路面厚180mm (2)5%碎石稳定层150mm厚 (3)路基整平,压实度≥95% | m2 | 6.6 | 136.16 |  | 898.66
323.1 | 40203041T | C35水泥现拌普通混凝土路面(厚度18cm) |  | m2 | 6.6 | 83.59 |  | 551.69
323.2 | 40107048 | 混凝土搅拌机拌和(容量250L以内) |  | m3 | 1.188 | 41.01 |  | 48.72
323.3 | 40202057T | 水泥稳定层(人工摊铺 厚度15cm) |  | m2 | 6.6 | 43.74 |  | 288.68
323.4 | 40202001 | 路床(槽)整形(路床碾压检验) |  | m2 | 6.6 | 1.45 |  | 9.57
324 | 040101003009 | 挖基坑土方 | (1)三类土 (2)2m以内 | m3 | 2.489 | 7.91 |  | 19.69
324.1 | 40101020T | 人工挖基坑土方(三类土 坑深2m以内) 人工辅助开挖比例≤5% |  | m3 | 0.125 | 71 |  | 8.88
324.2 | 40101058 | 挖掘机挖土(挖掘机挖槽坑土方 装车 三类土) |  | m3 | 0.894 | 5.05 |  | 4.51
324.3 | 40101055 | 挖掘机挖土(挖掘机挖槽坑土方 不装车 三类土) |  | m3 | 1.47 | 4.28 |  | 6.29
325 | 040103001093 | 填方 | (1)原土回填 | m3 | 1.297 | 8.47 |  | 10.99
325.1 | 40101106 | 槽、坑回填土(人机配合回填碾压) |  | m3 | 1.297 | 8.47 |  | 10.99
326 | 040103002128 | 余方弃置 | (1)余土外墙 (2)7km | m3 | 0.998 | 24.32 |  | 24.27
326.1 | 40101083 | 机械装土方(挖掘机装土方) |  | m3 | 0.998 | 3.93 |  | 3.92
326.2 | 40101091T | 自卸汽车运土(载重10t以外 运距7km以内) |  | m3 | 0.998 | 20.39 |  | 20.35
327 | 040504002009 | 集水坑 | (1)C20混凝土集水坑 | 座 | 1 | 671.38 |  | 671.38
327.1 | 40601067T | C20现拌普通混凝土池壁(隔墙)(直、矩形(厚度20cm以内)) |  | m3 | 0.486 | 1208.4 |  | 587.28
327.2 | 40601058T | C20现拌普通混凝土半地下室池底(平池底 厚度50cm以内) |  | m3 | 0.137 | 424.67 |  | 58.18
分部分项工程量清单与计价表
工程名称：闽清县榕院片区排水工程 | [6 empty] | 第46页 共66页
序号 | 项目编码 | 项目名称 | 项目特征描述 | 计量单位 | 工程量 | 金 额(元)
[6 empty] | 综合单价 |  | 合价
327.3 | 40107048 | 混凝土搅拌机拌和(容量250L以内) |  | m3 | 0.632 | 41.01 |  | 25.92
分区十六 | [8 empty] | 分项工程(17市政)
新建400*400排水沟
328 | 040101002076 | 挖沟槽土方 | (1)三类土 (2)2米以内 | m3 | 332.69 | 7.87 |  | 2618.27
328.1 | 40101008T | 人工挖沟槽土方(三类土 槽深2m以内) 人工辅助开挖比例≤5% |  | m3 | 16.634 | 66.87 |  | 1112.32
328.2 | 40101058 | 挖掘机挖土(挖掘机挖槽坑土方 装车 三类土) |  | m3 | 199.399 | 5.05 |  | 1006.96
328.3 | 40101055 | 挖掘机挖土(挖掘机挖槽坑土方 不装车 三类土) |  | m3 | 116.658 | 4.28 |  | 499.3
329 | 040103001098 | 填方 | (1)原土回填 | m3 | 106.09 | 8.47 |  | 898.58
329.1 | 40101106 | 槽、坑回填土(人机配合回填碾压) |  | m3 | 106.09 | 8.47 |  | 898.58
330 | 040103002134 | 余方弃置 | (1)余土外弃 (2)7km | m3 | 210.747 | 24.32 |  | 5125.37
330.1 | 40101083 | 机械装土方(挖掘机装土方) |  | m3 | 210.747 | 3.93 |  | 828.24
330.2 | 40101091T | 自卸汽车运土(载重10t以外 运距7km以内) |  | m3 | 210.747 | 20.39 |  | 4297.13
331 | 040201022033 | 排水沟、截水沟 | (1)400*400C20混凝土排水沟 (2)水沟每隔10m设一伸缩缝宽2cm，伸缩缝中填充沥青木板 | m | 515 | 272.66 |  | 140419.9
331.1 | 40501078T | C20现浇现拌普通混凝土方沟及渠道(壁) |  | m3 | 82.4 | 1097.84 |  | 90462.02
331.2 | 40501064T | C20渠(管)道基础(现拌普通混凝土平基 现拌普通混凝土) |  | m3 | 61.8 | 678.36 |  | 41922.65
331.3 | 40107048 | 混凝土搅拌机拌和(容量250L以内) |  | m3 | 146.363 | 41.01 |  | 6002.35
331.4 | 40203043 | 伸缝、锯缝(人工切缝 伸缝 沥青木板) |  | m2 | 14.28 | 142.51 |  | 2035.04
新建DN500涵管
332 | 040101002077 | 挖沟槽土方 | (1)三类土 (2)2米以内 | m3 | 15.238 | 7.52 |  | 114.59
332.1 | 40101008T | 人工挖沟槽土方(三类土 槽深2m以内) 人工辅助开挖比例≤5% |  | m3 | 0.762 | 66.87 |  | 50.95
332.2 | 40101058 | 挖掘机挖土(挖掘机挖槽坑土方 装车 三类土) |  | m3 | 2.264 | 5.05 |  | 11.43
332.3 | 40101055 | 挖掘机挖土(挖掘机挖槽坑土方 不装车 三类土) |  | m3 | 12.212 | 4.28 |  | 52.27
333 | 040103001099 | 填方 | (1)原土回填 | m3 | 11.288 | 8.47 |  | 95.61
333.1 | 40101106 | 槽、坑回填土(人机配合回填碾压) |  | m3 | 11.288 | 8.47 |  | 95.61
334 | 040103002135 | 余方弃置 | (1)余土外弃 (2)7km | m3 | 2.263 | 24.32 |  | 55.04
334.1 | 40101083 | 机械装土方(挖掘机装土方) |  | m3 | 2.263 | 3.93 |  | 8.89
分部分项工程量清单与计价表
工程名称：闽清县榕院片区排水工程 | [6 empty] | 第47页 共66页
序号 | 项目编码 | 项目名称 | 项目特征描述 | 计量单位 | 工程量 | 金 额(元)
[6 empty] | 综合单价 |  | 合价
334.2 | 40101091T | 自卸汽车运土(载重10t以外 运距7km以内) |  | m3 | 2.263 | 20.39 |  | 46.14
335 | 040305001022 | 垫层 | (1)150厚砂垫层 | m3 | 1.238 | 295.28 |  | 365.56
335.1 | 40501056 | 垫层(砂) |  | m3 | 1.238 | 295.28 |  | 365.56
336 | 040501001022 | 混凝土管 | (1)DN500钢筋混凝土排水管(承插口)，一米一个接口 (2)闭水试验 | m | 10 | 213.85 |  | 2138.5
336.1 | 40502053 | 承插式混凝土管(Φ200-2000)(钢筋混凝土管 人机配合下管 管径500mm以内) |  | m | 10 | 192.89 |  | 1928.9
336.2 | 40502165T | 水泥砂浆接口(管径500mm以内) |  | 口 | 9 | 15.69 |  | 141.21
336.3 | 40502282 | 管道闭水试验(φ600mm 以内) |  | km | 0.01 | 6836.93 |  | 68.37
337 | 040303004022 | 混凝土护壁 | (1)C20混凝土护壁 | m3 | 0.896 | 785.15 |  | 703.49
337.1 | 40305028T | C20现拌普通混凝土墩台帽(台帽) |  | m3 | 0.896 | 743.54 |  | 666.21
337.2 | 40107048 | 混凝土搅拌机拌和(容量250L以内) |  | m3 | 0.909 | 41.01 |  | 37.28
分区十七 | [8 empty] | 分项工程(17市政)
新建400*400排水沟
338 | 040101002080 | 挖沟槽土方 | (1)三类土 (2)2米以内 | m3 | 325.584 | 7.87 |  | 2562.35
338.1 | 40101008T | 人工挖沟槽土方(三类土 槽深2m以内) 人工辅助开挖比例≤5% |  | m3 | 16.278 | 66.87 |  | 1088.51
338.2 | 40101058 | 挖掘机挖土(挖掘机挖槽坑土方 装车 三类土) |  | m3 | 195.14 | 5.05 |  | 985.46
338.3 | 40101055 | 挖掘机挖土(挖掘机挖槽坑土方 不装车 三类土) |  | m3 | 114.166 | 4.28 |  | 488.63
339 | 040103001102 | 填方 | (1)原土回填 | m3 | 103.824 | 8.47 |  | 879.39
339.1 | 40101106 | 槽、坑回填土(人机配合回填碾压) |  | m3 | 103.824 | 8.47 |  | 879.39
340 | 040103002138 | 余方弃置 | (1)余土外弃 (2)7km | m3 | 206.246 | 24.32 |  | 5015.9
340.1 | 40101083 | 机械装土方(挖掘机装土方) |  | m3 | 206.246 | 3.93 |  | 810.55
340.2 | 40101091T | 自卸汽车运土(载重10t以外 运距7km以内) |  | m3 | 206.246 | 20.39 |  | 4205.36
341 | 040201022034 | 排水沟、截水沟 | (1)400*400C20混凝土排水沟 (2)水沟每隔10m设一伸缩缝宽2cm，伸缩缝中填充沥青木板 | m | 504 | 272.59 |  | 137385.36
341.1 | 40501078T | C20现浇现拌普通混凝土方沟及渠道(壁) |  | m3 | 80.64 | 1097.84 |  | 88529.82
341.2 | 40501064T | C20渠(管)道基础(现拌普通混凝土平基 现拌普通混凝土) |  | m3 | 60.48 | 678.36 |  | 41027.21
341.3 | 40107048 | 混凝土搅拌机拌和(容量250L以内) |  | m3 | 143.237 | 41.01 |  | 5874.15
分部分项工程量清单与计价表
工程名称：闽清县榕院片区排水工程 | [6 empty] | 第48页 共66页
序号 | 项目编码 | 项目名称 | 项目特征描述 | 计量单位 | 工程量 | 金 额(元)
[6 empty] | 综合单价 |  | 合价
341.4 | 40203043 | 伸缝、锯缝(人工切缝 伸缝 沥青木板) |  | m2 | 13.72 | 142.51 |  | 1955.24
新建DN500涵管及集水井
342 | 040101002081 | 挖沟槽土方 | (1)三类土 (2)2米以内 | m3 | 24.38 | 7.52 |  | 183.34
342.1 | 40101008T | 人工挖沟槽土方(三类土 槽深2m以内) 人工辅助开挖比例≤5% |  | m3 | 1.219 | 66.87 |  | 81.51
342.2 | 40101058 | 挖掘机挖土(挖掘机挖槽坑土方 装车 三类土) |  | m3 | 3.621 | 5.05 |  | 18.29
342.3 | 40101055 | 挖掘机挖土(挖掘机挖槽坑土方 不装车 三类土) |  | m3 | 19.54 | 4.28 |  | 83.63
343 | 040103001103 | 填方 | (1)原土回填 | m3 | 18.06 | 8.47 |  | 152.97
343.1 | 40101106 | 槽、坑回填土(人机配合回填碾压) |  | m3 | 18.06 | 8.47 |  | 152.97
344 | 040103002139 | 余方弃置 | (1)余土外弃 (2)7km | m3 | 3.621 | 24.32 |  | 88.06
344.1 | 40101083 | 机械装土方(挖掘机装土方) |  | m3 | 3.621 | 3.93 |  | 14.23
344.2 | 40101091T | 自卸汽车运土(载重10t以外 运距7km以内) |  | m3 | 3.621 | 20.39 |  | 73.83
345 | 040305001023 | 垫层 | (1)150厚砂垫层 | m3 | 1.98 | 295.28 |  | 584.65
345.1 | 40501056 | 垫层(砂) |  | m3 | 1.98 | 295.28 |  | 584.65
346 | 040501001023 | 混凝土管 | (1)DN500钢筋混凝土排水管(承插口)，一米一个接口 (2)闭水试验 | m | 16 | 213.46 |  | 3415.36
346.1 | 40502053 | 承插式混凝土管(Φ200-2000)(钢筋混凝土管 人机配合下管 管径500mm以内) |  | m | 16 | 192.89 |  | 3086.24
346.2 | 40502165T | 水泥砂浆接口(管径500mm以内) |  | 口 | 14 | 15.69 |  | 219.66
346.3 | 40502282 | 管道闭水试验(φ600mm 以内) |  | km | 0.016 | 6836.93 |  | 109.39
347 | 040303004023 | 混凝土护壁 | (1)C20混凝土护壁 | m3 | 1.863 | 785.17 |  | 1462.77
347.1 | 40305028T | C20现拌普通混凝土墩台帽(台帽) |  | m3 | 1.863 | 743.54 |  | 1385.22
347.2 | 40107048 | 混凝土搅拌机拌和(容量250L以内) |  | m3 | 1.891 | 41.01 |  | 77.55
348 | 040101003010 | 挖基坑土方 | (1)三类土 (2)2m以内 | m3 | 2.299 | 7.93 |  | 18.23
348.1 | 40101020T | 人工挖基坑土方(三类土 坑深2m以内) 人工辅助开挖比例≤5% |  | m3 | 0.116 | 71 |  | 8.24
348.2 | 40101058 | 挖掘机挖土(挖掘机挖槽坑土方 装车 三类土) |  | m3 | 0.832 | 5.05 |  | 4.2
348.3 | 40101055 | 挖掘机挖土(挖掘机挖槽坑土方 不装车 三类土) |  | m3 | 1.352 | 4.28 |  | 5.79
349 | 040103001104 | 填方 | (1)原土回填 | m3 | 1.277 | 8.47 |  | 10.82
349.1 | 40101106 | 槽、坑回填土(人机配合回填碾压) |  | m3 | 1.277 | 8.47 |  | 10.82
分部分项工程量清单与计价表
工程名称：闽清县榕院片区排水工程 | [6 empty] | 第49页 共66页
序号 | 项目编码 | 项目名称 | 项目特征描述 | 计量单位 | 工程量 | 金 额(元)
[6 empty] | 综合单价 |  | 合价
350 | 040103002140 | 余方弃置 | (1)余土外墙 (2)7km | m3 | 0.831 | 24.32 |  | 20.21
350.1 | 40101083 | 机械装土方(挖掘机装土方) |  | m3 | 0.831 | 3.93 |  | 3.27
350.2 | 40101091T | 自卸汽车运土(载重10t以外 运距7km以内) |  | m3 | 0.831 | 20.39 |  | 16.94
351 | 040504002010 | 集水坑 | (1)C20混凝土集水坑 | 座 | 1 | 594.22 |  | 594.22
351.1 | 40601067T | C20现拌普通混凝土池壁(隔墙)(直、矩形(厚度20cm以内)) |  | m3 | 0.428 | 1208.4 |  | 517.2
351.2 | 40601058T | C20现拌普通混凝土半地下室池底(平池底 厚度50cm以内) |  | m3 | 0.127 | 424.67 |  | 53.93
351.3 | 40107048 | 混凝土搅拌机拌和(容量250L以内) |  | m3 | 0.563 | 41.01 |  | 23.09
新建800*1000排洪沟
352 | 040101002121 | 挖沟槽土方 | (1)三类土 (2)2米以内 | m3 | 105.04 | 7.89 |  | 828.77
352.1 | 40101008T | 人工挖沟槽土方(三类土 槽深2m以内) 人工辅助开挖比例≤5% |  | m3 | 5.252 | 66.87 |  | 351.2
352.2 | 40101058 | 挖掘机挖土(挖掘机挖槽坑土方 装车 三类土) |  | m3 | 65.822 | 5.05 |  | 332.4
352.3 | 40101055 | 挖掘机挖土(挖掘机挖槽坑土方 不装车 三类土) |  | m3 | 33.967 | 4.28 |  | 145.38
353 | 040103001155 | 填方 | (1)原土回填 | m3 | 34.112 | 8.47 |  | 288.93
353.1 | 40101106 | 槽、坑回填土(人机配合回填碾压) |  | m3 | 34.112 | 8.47 |  | 288.93
354 | 040103002203 | 余方弃置 | (1)余土外弃 (2)7km | m3 | 65.831 | 24.32 |  | 1601.01
354.1 | 40101083 | 机械装土方(挖掘机装土方) |  | m3 | 65.831 | 3.93 |  | 258.72
354.2 | 40101091T | 自卸汽车运土(载重10t以外 运距7km以内) |  | m3 | 65.831 | 20.39 |  | 1342.29
355 | 040201022057 | 排水沟、截水沟 | (1)800*1000C20混凝土排洪沟 (2)水沟每隔10m设一伸缩缝宽2cm，伸缩缝中填充沥青木板 | m | 52 | 766.53 |  | 39859.56
355.1 | 40501078T | C20现浇现拌普通混凝土方沟及渠道(壁) |  | m3 | 26 | 1097.84 |  | 28543.84
355.2 | 40501064T | C20渠(管)道基础(现拌普通混凝土平基 现拌普通混凝土) |  | m3 | 13.52 | 678.36 |  | 9171.43
355.3 | 40107048 | 混凝土搅拌机拌和(容量250L以内) |  | m3 | 40.113 | 41.01 |  | 1645.03
355.4 | 40203043 | 伸缝、锯缝(人工切缝 伸缝 沥青木板) |  | m2 | 3.504 | 142.51 |  | 499.36
356 | 040501004014 | 塑料管 | (1)Φ50PVC排水管 (2)墙后排水管采用管口扎土工布 | m | 13.364 | 14.52 |  | 194.05
356.1 | 40307108T | 安装泄水孔(塑料管) |  | m | 13.364 | 13.53 |  | 180.81
356.2 | 40201026 | 土工合成材料(土工布 地基土 一般软土) |  | m2 | 0.917 | 14.39 |  | 13.2
分部分项工程量清单与计价表
工程名称：闽清县榕院片区排水工程 | [6 empty] | 第50页 共66页
序号 | 项目编码 | 项目名称 | 项目特征描述 | 计量单位 | 工程量 | 金 额(元)
[6 empty] | 综合单价 |  | 合价
分区十八 | [8 empty] | 分项工程(17市政)
新建400*400排水沟
357 | 040101002084 | 挖沟槽土方 | (1)三类土 (2)2米以内 | m3 | 419.9 | 7.87 |  | 3304.61
357.1 | 40101008T | 人工挖沟槽土方(三类土 槽深2m以内) 人工辅助开挖比例≤5% |  | m3 | 20.994 | 66.87 |  | 1403.87
357.2 | 40101058 | 挖掘机挖土(挖掘机挖槽坑土方 装车 三类土) |  | m3 | 251.669 | 5.05 |  | 1270.93
357.3 | 40101055 | 挖掘机挖土(挖掘机挖槽坑土方 不装车 三类土) |  | m3 | 147.237 | 4.28 |  | 630.17
358 | 040103001108 | 填方 | (1)原土回填 | m3 | 133.9 | 8.47 |  | 1134.13
358.1 | 40101106 | 槽、坑回填土(人机配合回填碾压) |  | m3 | 133.9 | 8.47 |  | 1134.13
359 | 040103002144 | 余方弃置 | (1)余土外弃 (2)7km | m3 | 265.992 | 24.32 |  | 6468.93
359.1 | 40101083 | 机械装土方(挖掘机装土方) |  | m3 | 265.992 | 3.93 |  | 1045.35
359.2 | 40101091T | 自卸汽车运土(载重10t以外 运距7km以内) |  | m3 | 265.992 | 20.39 |  | 5423.58
360 | 040201022035 | 排水沟、截水沟 | (1)400*400C20混凝土排水沟 (2)水沟每隔10m设一伸缩缝宽2cm，伸缩缝中填充沥青木板 | m | 650 | 272.64 |  | 177216
360.1 | 40501078T | C20现浇现拌普通混凝土方沟及渠道(壁) |  | m3 | 104 | 1097.84 |  | 114175.36
360.2 | 40501064T | C20渠(管)道基础(现拌普通混凝土平基 现拌普通混凝土) |  | m3 | 78 | 678.36 |  | 52912.08
360.3 | 40107048 | 混凝土搅拌机拌和(容量250L以内) |  | m3 | 184.73 | 41.01 |  | 7575.78
360.4 | 40203043 | 伸缝、锯缝(人工切缝 伸缝 沥青木板) |  | m2 | 17.92 | 142.51 |  | 2553.78
新建DN500涵管
361 | 040101002085 | 挖沟槽土方 | (1)三类土 (2)2米以内 | m3 | 15.238 | 7.52 |  | 114.59
361.1 | 40101008T | 人工挖沟槽土方(三类土 槽深2m以内) 人工辅助开挖比例≤5% |  | m3 | 0.762 | 66.87 |  | 50.95
361.2 | 40101058 | 挖掘机挖土(挖掘机挖槽坑土方 装车 三类土) |  | m3 | 2.263 | 5.05 |  | 11.43
361.3 | 40101055 | 挖掘机挖土(挖掘机挖槽坑土方 不装车 三类土) |  | m3 | 12.213 | 4.28 |  | 52.27
362 | 040103001109 | 填方 | (1)原土回填 | m3 | 11.288 | 8.47 |  | 95.61
362.1 | 40101106 | 槽、坑回填土(人机配合回填碾压) |  | m3 | 11.288 | 8.47 |  | 95.61
363 | 040103002145 | 余方弃置 | (1)余土外弃 (2)7km | m3 | 2.263 | 24.32 |  | 55.04
363.1 | 40101083 | 机械装土方(挖掘机装土方) |  | m3 | 2.263 | 3.93 |  | 8.89
363.2 | 40101091T | 自卸汽车运土(载重10t以外 运距7km以内) |  | m3 | 2.263 | 20.39 |  | 46.14
分部分项工程量清单与计价表
工程名称：闽清县榕院片区排水工程 | [6 empty] | 第51页 共66页
序号 | 项目编码 | 项目名称 | 项目特征描述 | 计量单位 | 工程量 | 金 额(元)
[6 empty] | 综合单价 |  | 合价
364 | 040305001024 | 垫层 | (1)150厚砂垫层 | m3 | 1.238 | 295.28 |  | 365.56
364.1 | 40501056 | 垫层(砂) |  | m3 | 1.238 | 295.28 |  | 365.56
365 | 040501001024 | 混凝土管 | (1)DN500钢筋混凝土排水管(承插口)，一米一个接口 (2)闭水试验 | m | 10 | 213.85 |  | 2138.5
365.1 | 40502053 | 承插式混凝土管(Φ200-2000)(钢筋混凝土管 人机配合下管 管径500mm以内) |  | m | 10 | 192.89 |  | 1928.9
365.2 | 40502165T | 水泥砂浆接口(管径500mm以内) |  | 口 | 9 | 15.69 |  | 141.21
365.3 | 40502282 | 管道闭水试验(φ600mm 以内) |  | km | 0.01 | 6836.93 |  | 68.37
366 | 040303004024 | 混凝土护壁 | (1)C20混凝土护壁 | m3 | 0.896 | 785.15 |  | 703.49
366.1 | 40305028T | C20现拌普通混凝土墩台帽(台帽) |  | m3 | 0.896 | 743.54 |  | 666.21
366.2 | 40107048 | 混凝土搅拌机拌和(容量250L以内) |  | m3 | 0.909 | 41.01 |  | 37.28
分区十九 | [8 empty] | 分项工程(17市政)
新建400*400排水沟
367 | 040101002088 | 挖沟槽土方 | (1)三类土 (2)2米以内 | m3 | 200.26 | 7.87 |  | 1576.05
367.1 | 40101008T | 人工挖沟槽土方(三类土 槽深2m以内) 人工辅助开挖比例≤5% |  | m3 | 10.013 | 66.87 |  | 669.57
367.2 | 40101058 | 挖掘机挖土(挖掘机挖槽坑土方 装车 三类土) |  | m3 | 120.027 | 5.05 |  | 606.14
367.3 | 40101055 | 挖掘机挖土(挖掘机挖槽坑土方 不装车 三类土) |  | m3 | 70.221 | 4.28 |  | 300.55
368 | 040103001112 | 填方 | (1)原土回填 | m3 | 63.86 | 8.47 |  | 540.89
368.1 | 40101106 | 槽、坑回填土(人机配合回填碾压) |  | m3 | 63.86 | 8.47 |  | 540.89
369 | 040103002148 | 余方弃置 | (1)余土外弃 (2)7km | m3 | 126.858 | 24.32 |  | 3085.19
369.1 | 40101083 | 机械装土方(挖掘机装土方) |  | m3 | 126.858 | 3.93 |  | 498.55
369.2 | 40101091T | 自卸汽车运土(载重10t以外 运距7km以内) |  | m3 | 126.858 | 20.39 |  | 2586.63
370 | 040201022036 | 排水沟、截水沟 | (1)400*400C20混凝土排水沟 (2)水沟每隔10m设一伸缩缝宽2cm，伸缩缝中填充沥青木板 | m | 310 | 272.57 |  | 84496.7
370.1 | 40501078T | C20现浇现拌普通混凝土方沟及渠道(壁) |  | m3 | 49.6 | 1097.84 |  | 54452.86
370.2 | 40501064T | C20渠(管)道基础(现拌普通混凝土平基 现拌普通混凝土) |  | m3 | 37.2 | 678.36 |  | 25234.99
370.3 | 40107048 | 混凝土搅拌机拌和(容量250L以内) |  | m3 | 88.102 | 41.01 |  | 3613.06
370.4 | 40203043 | 伸缝、锯缝(人工切缝 伸缝 沥青木板) |  | m2 | 8.4 | 142.51 |  | 1197.08
分部分项工程量清单与计价表
工程名称：闽清县榕院片区排水工程 | [6 empty] | 第52页 共66页
序号 | 项目编码 | 项目名称 | 项目特征描述 | 计量单位 | 工程量 | 金 额(元)
[6 empty] | 综合单价 |  | 合价
新建DN500涵管及集水井
371 | 040101002089 | 挖沟槽土方 | (1)三类土 (2)2米以内 | m3 | 9.143 | 7.52 |  | 68.76
371.1 | 40101008T | 人工挖沟槽土方(三类土 槽深2m以内) 人工辅助开挖比例≤5% |  | m3 | 0.457 | 66.87 |  | 30.56
371.2 | 40101058 | 挖掘机挖土(挖掘机挖槽坑土方 装车 三类土) |  | m3 | 1.358 | 5.05 |  | 6.86
371.3 | 40101055 | 挖掘机挖土(挖掘机挖槽坑土方 不装车 三类土) |  | m3 | 7.328 | 4.28 |  | 31.36
372 | 040103001113 | 填方 | (1)原土回填 | m3 | 6.773 | 8.47 |  | 57.37
372.1 | 40101106 | 槽、坑回填土(人机配合回填碾压) |  | m3 | 6.773 | 8.47 |  | 57.37
373 | 040103002149 | 余方弃置 | (1)余土外弃 (2)7km | m3 | 1.358 | 24.32 |  | 33.03
373.1 | 40101083 | 机械装土方(挖掘机装土方) |  | m3 | 1.358 | 3.93 |  | 5.34
373.2 | 40101091T | 自卸汽车运土(载重10t以外 运距7km以内) |  | m3 | 1.358 | 20.39 |  | 27.69
374 | 040305001025 | 垫层 | (1)150厚砂垫层 | m3 | 0.743 | 295.28 |  | 219.39
374.1 | 40501056 | 垫层(砂) |  | m3 | 0.743 | 295.28 |  | 219.39
375 | 040501001025 | 混凝土管 | (1)DN500钢筋混凝土排水管(承插口)，一米一个接口 (2)闭水试验 | m | 6 | 212.8 |  | 1276.8
375.1 | 40502053 | 承插式混凝土管(Φ200-2000)(钢筋混凝土管 人机配合下管 管径500mm以内) |  | m | 6 | 192.89 |  | 1157.34
375.2 | 40502165T | 水泥砂浆接口(管径500mm以内) |  | 口 | 5 | 15.69 |  | 78.45
375.3 | 40502282 | 管道闭水试验(φ600mm 以内) |  | km | 0.006 | 6836.93 |  | 41.02
376 | 040303004025 | 混凝土护壁 | (1)C20混凝土护壁 | m3 | 0.966 | 785.14 |  | 758.45
376.1 | 40305028T | C20现拌普通混凝土墩台帽(台帽) |  | m3 | 0.966 | 743.54 |  | 718.26
376.2 | 40107048 | 混凝土搅拌机拌和(容量250L以内) |  | m3 | 0.98 | 41.01 |  | 40.19
377 | 040101003011 | 挖基坑土方 | (1)三类土 (2)2m以内 | m3 | 2.299 | 7.93 |  | 18.23
377.1 | 40101020T | 人工挖基坑土方(三类土 坑深2m以内) 人工辅助开挖比例≤5% |  | m3 | 0.116 | 71 |  | 8.24
377.2 | 40101058 | 挖掘机挖土(挖掘机挖槽坑土方 装车 三类土) |  | m3 | 0.832 | 5.05 |  | 4.2
377.3 | 40101055 | 挖掘机挖土(挖掘机挖槽坑土方 不装车 三类土) |  | m3 | 1.352 | 4.28 |  | 5.79
378 | 040103001114 | 填方 | (1)原土回填 | m3 | 1.277 | 8.47 |  | 10.82
378.1 | 40101106 | 槽、坑回填土(人机配合回填碾压) |  | m3 | 1.277 | 8.47 |  | 10.82
379 | 040103002150 | 余方弃置 | (1)余土外墙 (2)7km | m3 | 0.831 | 24.32 |  | 20.21
分部分项工程量清单与计价表
工程名称：闽清县榕院片区排水工程 | [6 empty] | 第53页 共66页
序号 | 项目编码 | 项目名称 | 项目特征描述 | 计量单位 | 工程量 | 金 额(元)
[6 empty] | 综合单价 |  | 合价
379.1 | 40101083 | 机械装土方(挖掘机装土方) |  | m3 | 0.831 | 3.93 |  | 3.27
379.2 | 40101091T | 自卸汽车运土(载重10t以外 运距7km以内) |  | m3 | 0.831 | 20.39 |  | 16.94
380 | 040504002011 | 集水坑 | (1)C20混凝土集水坑 | 座 | 1 | 594.22 |  | 594.22
380.1 | 40601067T | C20现拌普通混凝土池壁(隔墙)(直、矩形(厚度20cm以内)) |  | m3 | 0.428 | 1208.4 |  | 517.2
380.2 | 40601058T | C20现拌普通混凝土半地下室池底(平池底 厚度50cm以内) |  | m3 | 0.127 | 424.67 |  | 53.93
380.3 | 40107048 | 混凝土搅拌机拌和(容量250L以内) |  | m3 | 0.563 | 41.01 |  | 23.09
原400*400水沟清淤
381 | 040101005006 | 挖淤泥、流砂 | (1)原排水沟清淤 | m3 | 46.72 | 44.59 |  | 2083.24
381.1 | 40101008 | 人工挖沟槽土方(三类土 槽深2m以内) |  | m3 | 46.72 | 44.59 |  | 2083.24
382 | 040103002204 | 余方弃置 | (1)余土外弃 (2)7km | m3 | 46.72 | 24.32 |  | 1136.23
382.1 | 40101083 | 机械装土方(挖掘机装土方) |  | m3 | 46.72 | 3.93 |  | 183.61
382.2 | 40101091T | 自卸汽车运土(载重10t以外 运距7km以内) |  | m3 | 46.72 | 20.39 |  | 952.62
分区二十 | [8 empty] | 分项工程(17市政)
新建400*400排水沟
383 | 040101002092 | 挖沟槽土方 | (1)三类土 (2)2米以内 | m3 | 261.63 | 7.87 |  | 2059.03
383.1 | 40101008T | 人工挖沟槽土方(三类土 槽深2m以内) 人工辅助开挖比例≤5% |  | m3 | 13.081 | 66.87 |  | 874.73
383.2 | 40101058 | 挖掘机挖土(挖掘机挖槽坑土方 装车 三类土) |  | m3 | 156.809 | 5.05 |  | 791.89
383.3 | 40101055 | 挖掘机挖土(挖掘机挖槽坑土方 不装车 三类土) |  | m3 | 91.74 | 4.28 |  | 392.65
384 | 040103001118 | 填方 | (1)原土回填 | m3 | 83.43 | 8.47 |  | 706.65
384.1 | 40101106 | 槽、坑回填土(人机配合回填碾压) |  | m3 | 83.43 | 8.47 |  | 706.65
385 | 040103002154 | 余方弃置 | (1)余土外弃 (2)7km | m3 | 165.733 | 24.32 |  | 4030.63
385.1 | 40101083 | 机械装土方(挖掘机装土方) |  | m3 | 165.733 | 3.93 |  | 651.33
385.2 | 40101091T | 自卸汽车运土(载重10t以外 运距7km以内) |  | m3 | 165.733 | 20.39 |  | 3379.3
386 | 040201022037 | 排水沟、截水沟 | (1)400*400C20混凝土排水沟 (2)水沟每隔10m设一伸缩缝宽2cm，伸缩缝中填充沥青木板 | m | 405 | 272.65 |  | 110423.25
386.1 | 40501078T | C20现浇现拌普通混凝土方沟及渠道(壁) |  | m3 | 64.8 | 1097.84 |  | 71140.03
386.2 | 40501064T | C20渠(管)道基础(现拌普通混凝土平基 现拌普通混凝土) |  | m3 | 48.6 | 678.36 |  | 32968.3
386.3 | 40107048 | 混凝土搅拌机拌和(容量250L |  | m3 | 115.101 | 41.01 |  | 4720.29
分部分项工程量清单与计价表
工程名称：闽清县榕院片区排水工程 | [6 empty] | 第54页 共66页
序号 | 项目编码 | 项目名称 | 项目特征描述 | 计量单位 | 工程量 | 金 额(元)
[6 empty] | 综合单价 |  | 合价
以内)
386.4 | 40203043 | 伸缝、锯缝(人工切缝 伸缝 沥青木板) |  | m2 | 11.2 | 142.51 |  | 1596.11
分区二十一 | [8 empty] | 分项工程(17市政)
新建300*300排水沟
387 | 040101002094 | 挖沟槽土方 | (1)三类土 (2)2米以内 | m3 | 21.504 | 7.86 |  | 169.02
387.1 | 40101008T | 人工挖沟槽土方(三类土 槽深2m以内) 人工辅助开挖比例≤5% |  | m3 | 1.075 | 66.87 |  | 71.89
387.2 | 40101058 | 挖掘机挖土(挖掘机挖槽坑土方 装车 三类土) |  | m3 | 12.676 | 5.05 |  | 64.01
387.3 | 40101055 | 挖掘机挖土(挖掘机挖槽坑土方 不装车 三类土) |  | m3 | 7.752 | 4.28 |  | 33.18
388 | 040103001120 | 填方 | (1)原土回填 | m3 | 7.68 | 8.47 |  | 65.05
388.1 | 40101106 | 槽、坑回填土(人机配合回填碾压) |  | m3 | 7.68 | 8.47 |  | 65.05
389 | 040103002156 | 余方弃置 | (1)余土外弃 (2)7km | m3 | 12.676 | 24.32 |  | 308.28
389.1 | 40101083 | 机械装土方(挖掘机装土方) |  | m3 | 12.676 | 3.93 |  | 49.82
389.2 | 40101091T | 自卸汽车运土(载重10t以外 运距7km以内) |  | m3 | 12.676 | 20.39 |  | 258.46
390 | 040201022039 | 排水沟、截水沟 | (1)300*300C20混凝土排水沟 (2)水沟每隔10m设一伸缩缝宽2cm，伸缩缝中填充沥青木板 | m | 64 | 122.6 |  | 7846.4
390.1 | 40501078T | C20现浇现拌普通混凝土方沟及渠道(壁) |  | m3 | 4.608 | 1097.84 |  | 5058.85
390.2 | 40501064T | C20渠(管)道基础(现拌普通混凝土平基 现拌普通混凝土) |  | m3 | 3.456 | 678.36 |  | 2344.41
390.3 | 40107048 | 混凝土搅拌机拌和(容量250L以内) |  | m3 | 8.185 | 41.01 |  | 335.67
390.4 | 40203043 | 伸缝、锯缝(人工切缝 伸缝 沥青木板) |  | m2 | 0.756 | 142.51 |  | 107.74
新建400*400排水沟
391 | 040101002093 | 挖沟槽土方 | (1)三类土 (2)2米以内 | m3 | 136.952 | 7.87 |  | 1077.81
391.1 | 40101008T | 人工挖沟槽土方(三类土 槽深2m以内) 人工辅助开挖比例≤5% |  | m3 | 6.847 | 66.87 |  | 457.86
391.2 | 40101058 | 挖掘机挖土(挖掘机挖槽坑土方 装车 三类土) |  | m3 | 82.083 | 5.05 |  | 414.52
391.3 | 40101055 | 挖掘机挖土(挖掘机挖槽坑土方 不装车 三类土) |  | m3 | 48.022 | 4.28 |  | 205.53
392 | 040103001119 | 填方 | (1)原土回填 | m3 | 43.672 | 8.47 |  | 369.9
392.1 | 40101106 | 槽、坑回填土(人机配合回填碾压) |  | m3 | 43.672 | 8.47 |  | 369.9
393 | 040103002155 | 余方弃置 | (1)余土外弃 (2)7km | m3 | 86.754 | 24.32 |  | 2109.86
分部分项工程量清单与计价表
工程名称：闽清县榕院片区排水工程 | [6 empty] | 第55页 共66页
序号 | 项目编码 | 项目名称 | 项目特征描述 | 计量单位 | 工程量 | 金 额(元)
[6 empty] | 综合单价 |  | 合价
393.1 | 40101083 | 机械装土方(挖掘机装土方) |  | m3 | 86.754 | 3.93 |  | 340.94
393.2 | 40101091T | 自卸汽车运土(载重10t以外 运距7km以内) |  | m3 | 86.754 | 20.39 |  | 1768.91
394 | 040201022038 | 排水沟、截水沟 | (1)400*400C20混凝土排水沟 (2)水沟每隔10m设一伸缩缝宽2cm，伸缩缝中填充沥青木板 | m | 212 | 272.67 |  | 57806.04
394.1 | 40501078T | C20现浇现拌普通混凝土方沟及渠道(壁) |  | m3 | 33.92 | 1097.84 |  | 37238.73
394.2 | 40501064T | C20渠(管)道基础(现拌普通混凝土平基 现拌普通混凝土) |  | m3 | 25.44 | 678.36 |  | 17257.48
394.3 | 40107048 | 混凝土搅拌机拌和(容量250L以内) |  | m3 | 60.25 | 41.01 |  | 2470.85
394.4 | 40203043 | 伸缝、锯缝(人工切缝 伸缝 沥青木板) |  | m2 | 5.88 | 142.51 |  | 837.96
新建DN500涵管及集水井
395 | 040101002095 | 挖沟槽土方 | (1)三类土 (2)2米以内 | m3 | 10.666 | 7.52 |  | 80.21
395.1 | 40101008T | 人工挖沟槽土方(三类土 槽深2m以内) 人工辅助开挖比例≤5% |  | m3 | 0.533 | 66.87 |  | 35.64
395.2 | 40101058 | 挖掘机挖土(挖掘机挖槽坑土方 装车 三类土) |  | m3 | 1.584 | 5.05 |  | 8
395.3 | 40101055 | 挖掘机挖土(挖掘机挖槽坑土方 不装车 三类土) |  | m3 | 8.549 | 4.28 |  | 36.59
396 | 040103001121 | 填方 | (1)原土回填 | m3 | 7.901 | 8.47 |  | 66.92
396.1 | 40101106 | 槽、坑回填土(人机配合回填碾压) |  | m3 | 7.901 | 8.47 |  | 66.92
397 | 040103002157 | 余方弃置 | (1)余土外弃 (2)7km | m3 | 1.584 | 24.33 |  | 38.54
397.1 | 40101083 | 机械装土方(挖掘机装土方) |  | m3 | 1.584 | 3.93 |  | 6.23
397.2 | 40101091T | 自卸汽车运土(载重10t以外 运距7km以内) |  | m3 | 1.584 | 20.39 |  | 32.3
398 | 040305001026 | 垫层 | (1)150厚砂垫层 | m3 | 0.866 | 295.28 |  | 255.71
398.1 | 40501056 | 垫层(砂) |  | m3 | 0.866 | 295.28 |  | 255.71
399 | 040501001026 | 混凝土管 | (1)DN500钢筋混凝土排水管(承插口)，一米一个接口 (2)闭水试验 | m | 7 | 213.18 |  | 1492.26
399.1 | 40502053 | 承插式混凝土管(Φ200-2000)(钢筋混凝土管 人机配合下管 管径500mm以内) |  | m | 7 | 192.89 |  | 1350.23
399.2 | 40502165T | 水泥砂浆接口(管径500mm以内) |  | 口 | 6 | 15.69 |  | 94.14
399.3 | 40502282 | 管道闭水试验(φ600mm 以内) |  | km | 0.007 | 6836.93 |  | 47.86
400 | 040303004026 | 混凝土护壁 | (1)C20混凝土护壁 | m3 | 0.966 | 785.14 |  | 758.45
400.1 | 40305028T | C20现拌普通混凝土墩台帽(台帽) |  | m3 | 0.966 | 743.54 |  | 718.26
分部分项工程量清单与计价表
工程名称：闽清县榕院片区排水工程 | [6 empty] | 第56页 共66页
序号 | 项目编码 | 项目名称 | 项目特征描述 | 计量单位 | 工程量 | 金 额(元)
[6 empty] | 综合单价 |  | 合价
400.2 | 40107048 | 混凝土搅拌机拌和(容量250L以内) |  | m3 | 0.98 | 41.01 |  | 40.19
401 | 040101003012 | 挖基坑土方 | (1)三类土 (2)2m以内 | m3 | 2.299 | 7.93 |  | 18.23
401.1 | 40101020T | 人工挖基坑土方(三类土 坑深2m以内) 人工辅助开挖比例≤5% |  | m3 | 0.116 | 71 |  | 8.24
401.2 | 40101058 | 挖掘机挖土(挖掘机挖槽坑土方 装车 三类土) |  | m3 | 0.832 | 5.05 |  | 4.2
401.3 | 40101055 | 挖掘机挖土(挖掘机挖槽坑土方 不装车 三类土) |  | m3 | 1.352 | 4.28 |  | 5.79
402 | 040103001122 | 填方 | (1)原土回填 | m3 | 1.277 | 8.47 |  | 10.82
402.1 | 40101106 | 槽、坑回填土(人机配合回填碾压) |  | m3 | 1.277 | 8.47 |  | 10.82
403 | 040103002158 | 余方弃置 | (1)余土外墙 (2)7km | m3 | 0.831 | 24.32 |  | 20.21
403.1 | 40101083 | 机械装土方(挖掘机装土方) |  | m3 | 0.831 | 3.93 |  | 3.27
403.2 | 40101091T | 自卸汽车运土(载重10t以外 运距7km以内) |  | m3 | 0.831 | 20.39 |  | 16.94
404 | 040504002012 | 集水坑 | (1)C20混凝土集水坑 | 座 | 1 | 594.22 |  | 594.22
404.1 | 40601067T | C20现拌普通混凝土池壁(隔墙)(直、矩形(厚度20cm以内)) |  | m3 | 0.428 | 1208.4 |  | 517.2
404.2 | 40601058T | C20现拌普通混凝土半地下室池底(平池底 厚度50cm以内) |  | m3 | 0.127 | 424.67 |  | 53.93
404.3 | 40107048 | 混凝土搅拌机拌和(容量250L以内) |  | m3 | 0.563 | 41.01 |  | 23.09
新建800*800排洪沟
405 | 040101002096 | 挖沟槽土方 | (1)三类土 (2)2米以内 | m3 | 106.53 | 7.9 |  | 841.59
405.1 | 40101008T | 人工挖沟槽土方(三类土 槽深2m以内) 人工辅助开挖比例≤5% |  | m3 | 5.326 | 66.87 |  | 356.15
405.2 | 40101058 | 挖掘机挖土(挖掘机挖槽坑土方 装车 三类土) |  | m3 | 68.024 | 5.05 |  | 343.52
405.3 | 40101055 | 挖掘机挖土(挖掘机挖槽坑土方 不装车 三类土) |  | m3 | 33.18 | 4.28 |  | 142.01
406 | 040103001123 | 填方 | (1)原土回填 | m3 | 33.5 | 8.47 |  | 283.75
406.1 | 40101106 | 槽、坑回填土(人机配合回填碾压) |  | m3 | 33.5 | 8.47 |  | 283.75
407 | 040103002159 | 余方弃置 | (1)余土外弃 (2)7km | m3 | 68.024 | 24.32 |  | 1654.34
407.1 | 40101083 | 机械装土方(挖掘机装土方) |  | m3 | 68.024 | 3.93 |  | 267.33
407.2 | 40101091T | 自卸汽车运土(载重10t以外 运距7km以内) |  | m3 | 68.024 | 20.39 |  | 1387.01
408 | 040201022040 | 排水沟、截水沟 | (1)800*800C20混凝土排水沟 (2)水沟每隔10m设一伸缩缝宽2cm，伸缩缝中填充沥青木板 | m | 67 | 646.9 |  | 43342.3
408.1 | 40501078T | C20现浇现拌普通混凝土方沟 |  | m3 | 26.8 | 1097.84 |  | 29422.11
分部分项工程量清单与计价表
工程名称：闽清县榕院片区排水工程 | [6 empty] | 第57页 共66页
序号 | 项目编码 | 项目名称 | 项目特征描述 | 计量单位 | 工程量 | 金 额(元)
[6 empty] | 综合单价 |  | 合价
及渠道(壁)
408.2 | 40501064T | C20渠(管)道基础(现拌普通混凝土平基 现拌普通混凝土) |  | m3 | 17.42 | 678.36 |  | 11817.03
408.3 | 40107048 | 混凝土搅拌机拌和(容量250L以内) |  | m3 | 44.883 | 41.01 |  | 1840.65
408.4 | 40203043 | 伸缝、锯缝(人工切缝 伸缝 沥青木板) |  | m2 | 1.843 | 142.51 |  | 262.65
409 | 040501004011 | 塑料管 | (1)Φ50PVC排水管 (2)墙后排水管采用管口扎土工布 | m | 16.962 | 14.52 |  | 246.29
409.1 | 40307108T | 安装泄水孔(塑料管) |  | m | 16.962 | 13.53 |  | 229.5
409.2 | 40201026 | 土工合成材料(土工布 地基土 一般软土) |  | m2 | 1.163 | 14.39 |  | 16.74
原400*400水沟清淤
410 | 040101005007 | 挖淤泥、流砂 | (1)原排水沟清淤 | m3 | 34.96 | 44.59 |  | 1558.87
410.1 | 40101008 | 人工挖沟槽土方(三类土 槽深2m以内) |  | m3 | 34.96 | 44.59 |  | 1558.87
411 | 040103002205 | 余方弃置 | (1)余土外弃 (2)7km | m3 | 34.96 | 24.32 |  | 850.23
411.1 | 40101083 | 机械装土方(挖掘机装土方) |  | m3 | 34.96 | 3.93 |  | 137.39
411.2 | 40101091T | 自卸汽车运土(载重10t以外 运距7km以内) |  | m3 | 34.96 | 20.39 |  | 712.83
分区二十二 | [8 empty] | 分项工程(17市政)
新建400*400排水沟
412 | 040101002102 | 挖沟槽土方 | (1)三类土 (2)2米以内 | m3 | 604.656 | 7.87 |  | 4758.64
412.1 | 40101008T | 人工挖沟槽土方(三类土 槽深2m以内) 人工辅助开挖比例≤5% |  | m3 | 30.231 | 66.87 |  | 2021.55
412.2 | 40101058 | 挖掘机挖土(挖掘机挖槽坑土方 装车 三类土) |  | m3 | 362.403 | 5.05 |  | 1830.14
412.3 | 40101055 | 挖掘机挖土(挖掘机挖槽坑土方 不装车 三类土) |  | m3 | 212.021 | 4.28 |  | 907.45
413 | 040103001130 | 填方 | (1)原土回填 | m3 | 192.816 | 8.47 |  | 1633.15
413.1 | 40101106 | 槽、坑回填土(人机配合回填碾压) |  | m3 | 192.816 | 8.47 |  | 1633.15
414 | 040103002166 | 余方弃置 | (1)余土外弃 (2)7km | m3 | 383.028 | 24.32 |  | 9315.24
414.1 | 40101083 | 机械装土方(挖掘机装土方) |  | m3 | 383.028 | 3.93 |  | 1505.3
414.2 | 40101091T | 自卸汽车运土(载重10t以外 运距7km以内) |  | m3 | 383.028 | 20.39 |  | 7809.94
415 | 040201022045 | 排水沟、截水沟 | (1)400*400C20混凝土排水沟 (2)水沟每隔10m设一伸缩缝宽2cm，伸缩缝中填充沥青木板 | m | 936 | 272.63 |  | 255181.68
415.1 | 40501078T | C20现浇现拌普通混凝土方沟及渠道(壁) |  | m3 | 149.76 | 1097.84 |  | 164412.52
415.2 | 40501064T | C20渠(管)道基础(现拌普通 |  | m3 | 112.32 | 678.36 |  | 76193.4
分部分项工程量清单与计价表
工程名称：闽清县榕院片区排水工程 | [6 empty] | 第58页 共66页
序号 | 项目编码 | 项目名称 | 项目特征描述 | 计量单位 | 工程量 | 金 额(元)
[6 empty] | 综合单价 |  | 合价
混凝土平基 现拌普通混凝土)
415.3 | 40107048 | 混凝土搅拌机拌和(容量250L以内) |  | m3 | 266.011 | 41.01 |  | 10909.11
415.4 | 40203043 | 伸缝、锯缝(人工切缝 伸缝 沥青木板) |  | m2 | 25.76 | 142.51 |  | 3671.06
新建800*800排洪沟
416 | 040101002104 | 挖沟槽土方 | (1)三类土 (2)2米以内 | m3 | 100.17 | 7.9 |  | 791.34
416.1 | 40101008T | 人工挖沟槽土方(三类土 槽深2m以内) 人工辅助开挖比例≤5% |  | m3 | 5.008 | 66.87 |  | 334.88
416.2 | 40101058 | 挖掘机挖土(挖掘机挖槽坑土方 装车 三类土) |  | m3 | 63.963 | 5.05 |  | 323.01
416.3 | 40101055 | 挖掘机挖土(挖掘机挖槽坑土方 不装车 三类土) |  | m3 | 31.199 | 4.28 |  | 133.53
417 | 040103001133 | 填方 | (1)原土回填 | m3 | 31.5 | 8.47 |  | 266.81
417.1 | 40101106 | 槽、坑回填土(人机配合回填碾压) |  | m3 | 31.5 | 8.47 |  | 266.81
418 | 040103002169 | 余方弃置 | (1)余土外弃 (2)7km | m3 | 63.936 | 24.32 |  | 1554.92
418.1 | 40101083 | 机械装土方(挖掘机装土方) |  | m3 | 63.936 | 3.93 |  | 251.27
418.2 | 40101091T | 自卸汽车运土(载重10t以外 运距7km以内) |  | m3 | 63.936 | 20.39 |  | 1303.66
419 | 040201022046 | 排水沟、截水沟 | (1)800*800C20混凝土排水沟 (2)水沟每隔10m设一伸缩缝宽2cm，伸缩缝中填充沥青木板 | m | 63 | 647.46 |  | 40789.98
419.1 | 40501078T | C20现浇现拌普通混凝土方沟及渠道(壁) |  | m3 | 25.2 | 1097.84 |  | 27665.57
419.2 | 40501064T | C20渠(管)道基础(现拌普通混凝土平基 现拌普通混凝土) |  | m3 | 16.38 | 678.36 |  | 11111.54
419.3 | 40107048 | 混凝土搅拌机拌和(容量250L以内) |  | m3 | 42.204 | 41.01 |  | 1730.79
419.4 | 40203043 | 伸缝、锯缝(人工切缝 伸缝 沥青木板) |  | m2 | 1.98 | 142.51 |  | 282.17
420 | 040501004012 | 塑料管 | (1)Φ50PVC排水管 (2)墙后排水管采用管口扎土工布 | m | 15.934 | 14.52 |  | 231.36
420.1 | 40307108T | 安装泄水孔(塑料管) |  | m | 15.934 | 13.53 |  | 215.59
420.2 | 40201026 | 土工合成材料(土工布 地基土 一般软土) |  | m2 | 1.093 | 14.39 |  | 15.73
新建DN500涵管及集水井
421 | 041001001014 | 拆除路面 | (1)液压锤破除原有水泥路面（180cm) | m2 | 7 | 14.76 |  | 103.32
421.1 | 40104070T | 液压锤破碎混凝土及钢筋混凝土(液压锤破碎混凝土构筑物) 破碎道路混凝土及钢筋混凝土路面 |  | m3 | 1.26 | 81.99 |  | 103.31
分部分项工程量清单与计价表
工程名称：闽清县榕院片区排水工程 | [6 empty] | 第59页 共66页
序号 | 项目编码 | 项目名称 | 项目特征描述 | 计量单位 | 工程量 | 金 额(元)
[6 empty] | 综合单价 |  | 合价
422 | 041001003014 | 拆除基层 | (1)液压锤破除水泥稳定基层 | m2 | 7 | 5.27 |  | 36.89
422.1 | 40104070T | 液压锤破碎混凝土及钢筋混凝土(液压锤破碎混凝土构筑物) 液压锤破碎半刚性道路基层或底层 |  | m3 | 1.05 | 35.15 |  | 36.91
423 | 040103002170 | 余方弃置 | (1)水泥石渣 (2)投标人根据施工场地自行考虑弃运点 | m3 | 2.31 | 42.76 |  | 98.78
423.1 | 40101154 | 机械装石方(挖掘机装车 石渣) |  | m3 | 2.31 | 9.95 |  | 22.98
423.2 | 40101162T | 自卸汽车运石碴(载重10t以外 运距7km以内) |  | m3 | 2.31 | 32.81 |  | 75.79
424 | 040101002103 | 挖沟槽土方 | (1)三类土 (2)2米以内 | m3 | 7.619 | 7.53 |  | 57.37
424.1 | 40101008T | 人工挖沟槽土方(三类土 槽深2m以内) 人工辅助开挖比例≤5% |  | m3 | 0.381 | 66.87 |  | 25.48
424.2 | 40101058 | 挖掘机挖土(挖掘机挖槽坑土方 装车 三类土) |  | m3 | 1.132 | 5.05 |  | 5.72
424.3 | 40101055 | 挖掘机挖土(挖掘机挖槽坑土方 不装车 三类土) |  | m3 | 6.106 | 4.28 |  | 26.13
425 | 040103001131 | 填方 | (1)原土回填 | m3 | 5.644 | 8.47 |  | 47.8
425.1 | 40101106 | 槽、坑回填土(人机配合回填碾压) |  | m3 | 5.644 | 8.47 |  | 47.8
426 | 040103002167 | 余方弃置 | (1)余土外弃 (2)7km | m3 | 1.132 | 24.32 |  | 27.53
426.1 | 40101083 | 机械装土方(挖掘机装土方) |  | m3 | 1.132 | 3.93 |  | 4.45
426.2 | 40101091T | 自卸汽车运土(载重10t以外 运距7km以内) |  | m3 | 1.132 | 20.39 |  | 23.08
427 | 040305001027 | 垫层 | (1)150厚砂垫层 | m3 | 0.619 | 295.28 |  | 182.78
427.1 | 40501056 | 垫层(砂) |  | m3 | 0.619 | 295.28 |  | 182.78
428 | 040501001027 | 混凝土管 | (1)DN500钢筋混凝土排水管(承插口)，一米一个接口 (2)闭水试验 | m | 5 | 212.28 |  | 1061.4
428.1 | 40502053 | 承插式混凝土管(Φ200-2000)(钢筋混凝土管 人机配合下管 管径500mm以内) |  | m | 5 | 192.89 |  | 964.45
428.2 | 40502165T | 水泥砂浆接口(管径500mm以内) |  | 口 | 4 | 15.69 |  | 62.76
428.3 | 40502282 | 管道闭水试验(φ600mm 以内) |  | km | 0.005 | 6836.93 |  | 34.18
429 | 040303004027 | 混凝土护壁 | (1)C20混凝土护壁 | m3 | 0.966 | 785.14 |  | 758.45
429.1 | 40305028T | C20现拌普通混凝土墩台帽(台帽) |  | m3 | 0.966 | 743.54 |  | 718.26
429.2 | 40107048 | 混凝土搅拌机拌和(容量250L以内) |  | m3 | 0.98 | 41.01 |  | 40.19
430 | 040203007027 | 水泥混凝土 | (1)C35砼路面厚180mm (2)5%碎石稳定层150mm厚 (3)路基整平,压实度≥ | m2 | 7 | 136.16 |  | 953.12
分部分项工程量清单与计价表
工程名称：闽清县榕院片区排水工程 | [6 empty] | 第60页 共66页
序号 | 项目编码 | 项目名称 | 项目特征描述 | 计量单位 | 工程量 | 金 额(元)
[6 empty] | 综合单价 |  | 合价
95%
430.1 | 40203041T | C35水泥现拌普通混凝土路面(厚度18cm) |  | m2 | 7 | 83.59 |  | 585.13
430.2 | 40107048 | 混凝土搅拌机拌和(容量250L以内) |  | m3 | 1.26 | 41.01 |  | 51.67
430.3 | 40202057T | 水泥稳定层(人工摊铺 厚度15cm) |  | m2 | 7 | 43.74 |  | 306.18
430.4 | 40202001 | 路床(槽)整形(路床碾压检验) |  | m2 | 7 | 1.45 |  | 10.15
431 | 040101003013 | 挖基坑土方 | (1)三类土 (2)2m以内 | m3 | 2.299 | 7.93 |  | 18.23
431.1 | 40101020T | 人工挖基坑土方(三类土 坑深2m以内) 人工辅助开挖比例≤5% |  | m3 | 0.116 | 71 |  | 8.24
431.2 | 40101058 | 挖掘机挖土(挖掘机挖槽坑土方 装车 三类土) |  | m3 | 0.832 | 5.05 |  | 4.2
431.3 | 40101055 | 挖掘机挖土(挖掘机挖槽坑土方 不装车 三类土) |  | m3 | 1.352 | 4.28 |  | 5.79
432 | 040103001132 | 填方 | (1)原土回填 | m3 | 1.277 | 8.47 |  | 10.82
432.1 | 40101106 | 槽、坑回填土(人机配合回填碾压) |  | m3 | 1.277 | 8.47 |  | 10.82
433 | 040103002168 | 余方弃置 | (1)余土外墙 (2)7km | m3 | 0.831 | 24.32 |  | 20.21
433.1 | 40101083 | 机械装土方(挖掘机装土方) |  | m3 | 0.831 | 3.93 |  | 3.27
433.2 | 40101091T | 自卸汽车运土(载重10t以外 运距7km以内) |  | m3 | 0.831 | 20.39 |  | 16.94
434 | 040504002013 | 集水坑 | (1)C20混凝土集水坑 | 座 | 1 | 594.22 |  | 594.22
434.1 | 40601067T | C20现拌普通混凝土池壁(隔墙)(直、矩形(厚度20cm以内)) |  | m3 | 0.428 | 1208.4 |  | 517.2
434.2 | 40601058T | C20现拌普通混凝土半地下室池底(平池底 厚度50cm以内) |  | m3 | 0.127 | 424.67 |  | 53.93
434.3 | 40107048 | 混凝土搅拌机拌和(容量250L以内) |  | m3 | 0.563 | 41.01 |  | 23.09
分区二十三 | [8 empty] | 分项工程(17市政)
新建400*400排水沟
435 | 040101002108 | 挖沟槽土方 | (1)三类土 (2)2米以内 | m3 | 122.094 | 7.87 |  | 960.88
435.1 | 40101008T | 人工挖沟槽土方(三类土 槽深2m以内) 人工辅助开挖比例≤5% |  | m3 | 6.104 | 66.87 |  | 408.17
435.2 | 40101058 | 挖掘机挖土(挖掘机挖槽坑土方 装车 三类土) |  | m3 | 73.178 | 5.05 |  | 369.55
435.3 | 40101055 | 挖掘机挖土(挖掘机挖槽坑土方 不装车 三类土) |  | m3 | 42.812 | 4.28 |  | 183.24
436 | 040103001138 | 填方 | (1)原土回填 | m3 | 38.934 | 8.47 |  | 329.77
436.1 | 40101106 | 槽、坑回填土(人机配合回填碾压) |  | m3 | 38.934 | 8.47 |  | 329.77
437 | 040103002176 | 余方弃置 | (1)余土外弃 (2)7km | m3 | 77.342 | 24.32 |  | 1880.96
分部分项工程量清单与计价表
工程名称：闽清县榕院片区排水工程 | [6 empty] | 第61页 共66页
序号 | 项目编码 | 项目名称 | 项目特征描述 | 计量单位 | 工程量 | 金 额(元)
[6 empty] | 综合单价 |  | 合价
437.1 | 40101083 | 机械装土方(挖掘机装土方) |  | m3 | 77.342 | 3.93 |  | 303.95
437.2 | 40101091T | 自卸汽车运土(载重10t以外 运距7km以内) |  | m3 | 77.342 | 20.39 |  | 1577
438 | 040201022049 | 排水沟、截水沟 | (1)400*400C20混凝土排水沟 (2)水沟每隔10m设一伸缩缝宽2cm，伸缩缝中填充沥青木板 | m | 189 | 272.51 |  | 51504.39
438.1 | 40501078T | C20现浇现拌普通混凝土方沟及渠道(壁) |  | m3 | 30.24 | 1097.84 |  | 33198.68
438.2 | 40501064T | C20渠(管)道基础(现拌普通混凝土平基 现拌普通混凝土) |  | m3 | 22.68 | 678.36 |  | 15385.2
438.3 | 40107048 | 混凝土搅拌机拌和(容量250L以内) |  | m3 | 53.714 | 41.01 |  | 2202.81
438.4 | 40203043 | 伸缝、锯缝(人工切缝 伸缝 沥青木板) |  | m2 | 5.04 | 142.51 |  | 718.25
新建1500*1500排洪沟
439 | 040101002109 | 挖沟槽土方 | (1)三类土 (2)2米以内 | m3 | 306.374 | 7.71 |  | 2362.14
439.1 | 40101008T | 人工挖沟槽土方(三类土 槽深2m以内) 人工辅助开挖比例≤5% |  | m3 | 15.318 | 66.87 |  | 1024.31
439.2 | 40101058 | 挖掘机挖土(挖掘机挖槽坑土方 装车 三类土) |  | m3 | 118.2 | 5.05 |  | 596.91
439.3 | 40101055 | 挖掘机挖土(挖掘机挖槽坑土方 不装车 三类土) |  | m3 | 172.856 | 4.28 |  | 739.82
440 | 040103001139 | 填方 | (1)原土回填 | m3 | 163.71 | 8.47 |  | 1386.62
440.1 | 40101106 | 槽、坑回填土(人机配合回填碾压) |  | m3 | 163.71 | 8.47 |  | 1386.62
441 | 040103002177 | 余方弃置 | (1)余土外弃 (2)7km | m3 | 118.202 | 24.32 |  | 2874.67
441.1 | 40101083 | 机械装土方(挖掘机装土方) |  | m3 | 118.202 | 3.93 |  | 464.53
441.2 | 40101091T | 自卸汽车运土(载重10t以外 运距7km以内) |  | m3 | 118.202 | 20.39 |  | 2410.14
442 | 040201022050 | 排水沟、截水沟 | (1)1500*1500C20埋石混凝土排水沟墙身（埋石率20%） (2)C20混凝土排水沟沟底 (3)水沟每隔10m设一伸缩缝宽2cm，伸缩缝中填充沥青木板 | m | 34 | 4173.3 |  | 141892.2
442.1 | 40501078T | C20现浇现拌普通混凝土方沟及渠道(壁) |  | m3 | 122.876 | 1072.4 |  | 131772.22
442.2 | 40501064T | C20渠(管)道基础(现拌普通混凝土平基 现拌普通混凝土) |  | m3 | 6.12 | 678.36 |  | 4151.56
442.3 | 40107048 | 混凝土搅拌机拌和(容量250L以内) |  | m3 | 105.987 | 41.01 |  | 4346.53
442.4 | 40203043 | 伸缝、锯缝(人工切缝 伸缝 沥青木板) |  | m2 | 11.382 | 142.51 |  | 1622.05
分部分项工程量清单与计价表
工程名称：闽清县榕院片区排水工程 | [6 empty] | 第62页 共66页
序号 | 项目编码 | 项目名称 | 项目特征描述 | 计量单位 | 工程量 | 金 额(元)
[6 empty] | 综合单价 |  | 合价
443 | 040103001142 | 填方 | (1)排洪沟底部抛石回填 | m3 | 12.24 | 219.32 |  | 2684.48
443.1 | 40101109T | 槽、坑回填(抛石回填) |  | m3 | 12.24 | 219.32 |  | 2684.48
444 | 040501004013 | 塑料管 | (1)Φ75PVC排水管 (2)墙后排水管采用碎石滤层 | m | 20.842 | 18.29 |  | 381.2
444.1 | 40307108T | 安装泄水孔(塑料管) |  | m | 20.842 | 17.92 |  | 373.49
444.2 | 40106003 | 滤沟、滤层(碎（砾）石滤层) |  | m3 | 0.051 | 149.22 |  | 7.61
新建DN1500涵管
445 | 040101002122 | 挖沟槽土方 | (1)三类土 (2)2米以内 | m3 | 42.893 | 7.52 |  | 322.56
445.1 | 40101008T | 人工挖沟槽土方(三类土 槽深2m以内) 人工辅助开挖比例≤5% |  | m3 | 2.145 | 66.87 |  | 143.44
445.2 | 40101058 | 挖掘机挖土(挖掘机挖槽坑土方 装车 三类土) |  | m3 | 6.371 | 5.05 |  | 32.17
445.3 | 40101055 | 挖掘机挖土(挖掘机挖槽坑土方 不装车 三类土) |  | m3 | 34.378 | 4.28 |  | 147.14
446 | 040103001156 | 填方 | (1)原土回填 | m3 | 29.303 | 8.47 |  | 248.2
446.1 | 40101106 | 槽、坑回填土(人机配合回填碾压) |  | m3 | 29.303 | 8.47 |  | 248.2
447 | 040103002208 | 余方弃置 | (1)余土外弃 (2)7km | m3 | 9.211 | 24.32 |  | 224.01
447.1 | 40101083 | 机械装土方(挖掘机装土方) |  | m3 | 9.211 | 3.93 |  | 36.2
447.2 | 40101091T | 自卸汽车运土(载重10t以外 运距7km以内) |  | m3 | 9.211 | 20.39 |  | 187.81
448 | 040305001030 | 垫层 | (1)150厚砂垫层 | m3 | 2.093 | 295.28 |  | 618.02
448.1 | 40501056 | 垫层(砂) |  | m3 | 2.093 | 295.28 |  | 618.02
449 | 040501001030 | 混凝土管 | (1)DN1500钢筋混凝土排水管(承插口)，一米一个接口 (2)闭水试验 | m | 6 | 1506.12 |  | 9036.72
449.1 | 40502062 | 承插式混凝土管(Φ200-2000)(钢筋混凝土管 人机配合下管 管径1500mm以内) |  | m | 6 | 1383.53 |  | 8301.18
449.2 | 40502174T | 水泥砂浆接口(管径1500mm以内) |  | 口 | 5 | 111.01 |  | 555.05
449.3 | 40502287 | 管道闭水试验(φ1500mm 以内) |  | km | 0.006 | 30082.63 |  | 180.5
450 | 040303004030 | 混凝土护壁 | (1)C20混凝土护壁 | m3 | 2.114 | 785.17 |  | 1659.85
450.1 | 40305028T | C20现拌普通混凝土墩台帽(台帽) |  | m3 | 2.114 | 743.54 |  | 1571.84
450.2 | 40107048 | 混凝土搅拌机拌和(容量250L以内) |  | m3 | 2.146 | 41.01 |  | 88.01
新建DN500涵管及集水井
451 | 041001001015 | 拆除路面 | (1)液压锤破除原有水泥路面（180cm) | m2 | 3 | 14.76 |  | 44.28
451.1 | 40104070T | 液压锤破碎混凝土及钢筋混凝土(液压锤破碎混凝土构筑 |  | m3 | 0.54 | 81.99 |  | 44.27
分部分项工程量清单与计价表
工程名称：闽清县榕院片区排水工程 | [6 empty] | 第63页 共66页
序号 | 项目编码 | 项目名称 | 项目特征描述 | 计量单位 | 工程量 | 金 额(元)
[6 empty] | 综合单价 |  | 合价
物) 破碎道路混凝土及钢筋混凝土路面
452 | 041001003015 | 拆除基层 | (1)液压锤破除水泥稳定基层 | m2 | 3 | 5.27 |  | 15.81
452.1 | 40104070T | 液压锤破碎混凝土及钢筋混凝土(液压锤破碎混凝土构筑物) 液压锤破碎半刚性道路基层或底层 |  | m3 | 0.45 | 35.15 |  | 15.82
453 | 040103002178 | 余方弃置 | (1)水泥石渣 (2)投标人根据施工场地自行考虑弃运点 | m3 | 0.99 | 42.76 |  | 42.33
453.1 | 40101154 | 机械装石方(挖掘机装车 石渣) |  | m3 | 0.99 | 9.95 |  | 9.85
453.2 | 40101162T | 自卸汽车运石碴(载重10t以外 运距7km以内) |  | m3 | 0.99 | 32.81 |  | 32.48
454 | 040101002110 | 挖沟槽土方 | (1)三类土 (2)2米以内 | m3 | 6.095 | 7.53 |  | 45.9
454.1 | 40101008T | 人工挖沟槽土方(三类土 槽深2m以内) 人工辅助开挖比例≤5% |  | m3 | 0.305 | 66.87 |  | 20.4
454.2 | 40101058 | 挖掘机挖土(挖掘机挖槽坑土方 装车 三类土) |  | m3 | 0.905 | 5.05 |  | 4.57
454.3 | 40101055 | 挖掘机挖土(挖掘机挖槽坑土方 不装车 三类土) |  | m3 | 4.885 | 4.28 |  | 20.91
455 | 040103001140 | 填方 | (1)原土回填 | m3 | 4.515 | 8.47 |  | 38.24
455.1 | 40101106 | 槽、坑回填土(人机配合回填碾压) |  | m3 | 4.515 | 8.47 |  | 38.24
456 | 040103002179 | 余方弃置 | (1)余土外弃 (2)7km | m3 | 0.905 | 24.32 |  | 22.01
456.1 | 40101083 | 机械装土方(挖掘机装土方) |  | m3 | 0.905 | 3.93 |  | 3.56
456.2 | 40101091T | 自卸汽车运土(载重10t以外 运距7km以内) |  | m3 | 0.905 | 20.39 |  | 18.45
457 | 040305001028 | 垫层 | (1)150厚砂垫层 | m3 | 0.495 | 295.28 |  | 146.16
457.1 | 40501056 | 垫层(砂) |  | m3 | 0.495 | 295.28 |  | 146.16
458 | 040501001028 | 混凝土管 | (1)DN500钢筋混凝土排水管(承插口)，一米一个接口 (2)闭水试验 | m | 4 | 211.5 |  | 846
458.1 | 40502053 | 承插式混凝土管(Φ200-2000)(钢筋混凝土管 人机配合下管 管径500mm以内) |  | m | 4 | 192.89 |  | 771.56
458.2 | 40502165T | 水泥砂浆接口(管径500mm以内) |  | 口 | 3 | 15.69 |  | 47.07
458.3 | 40502282 | 管道闭水试验(φ600mm 以内) |  | km | 0.004 | 6836.93 |  | 27.35
459 | 040303004028 | 混凝土护壁 | (1)C20混凝土护壁 | m3 | 0.966 | 785.14 |  | 758.45
459.1 | 40305028T | C20现拌普通混凝土墩台帽(台帽) |  | m3 | 0.966 | 743.54 |  | 718.26
459.2 | 40107048 | 混凝土搅拌机拌和(容量250L以内) |  | m3 | 0.98 | 41.01 |  | 40.19
460 | 040203007028 | 水泥混凝土 | (1)C35砼路面厚180mm | m2 | 3 | 136.16 |  | 408.48
分部分项工程量清单与计价表
工程名称：闽清县榕院片区排水工程 | [6 empty] | 第64页 共66页
序号 | 项目编码 | 项目名称 | 项目特征描述 | 计量单位 | 工程量 | 金 额(元)
[6 empty] | 综合单价 |  | 合价
(2)5%碎石稳定层150mm厚 (3)路基整平,压实度≥95%
460.1 | 40203041T | C35水泥现拌普通混凝土路面(厚度18cm) |  | m2 | 3 | 83.59 |  | 250.77
460.2 | 40107048 | 混凝土搅拌机拌和(容量250L以内) |  | m3 | 0.54 | 41.01 |  | 22.15
460.3 | 40202057T | 水泥稳定层(人工摊铺 厚度15cm) |  | m2 | 3 | 43.74 |  | 131.22
460.4 | 40202001 | 路床(槽)整形(路床碾压检验) |  | m2 | 3 | 1.45 |  | 4.35
461 | 040101003014 | 挖基坑土方 | (1)三类土 (2)2m以内 | m3 | 4.598 | 7.91 |  | 36.37
461.1 | 40101020T | 人工挖基坑土方(三类土 坑深2m以内) 人工辅助开挖比例≤5% |  | m3 | 0.231 | 71 |  | 16.4
461.2 | 40101058 | 挖掘机挖土(挖掘机挖槽坑土方 装车 三类土) |  | m3 | 1.664 | 5.05 |  | 8.4
461.3 | 40101055 | 挖掘机挖土(挖掘机挖槽坑土方 不装车 三类土) |  | m3 | 2.703 | 4.28 |  | 11.57
462 | 040103001141 | 填方 | (1)原土回填 | m3 | 2.553 | 8.47 |  | 21.62
462.1 | 40101106 | 槽、坑回填土(人机配合回填碾压) |  | m3 | 2.553 | 8.47 |  | 21.62
463 | 040103002180 | 余方弃置 | (1)余土外墙 (2)7km | m3 | 1.664 | 24.32 |  | 40.47
463.1 | 40101083 | 机械装土方(挖掘机装土方) |  | m3 | 1.664 | 3.93 |  | 6.54
463.2 | 40101091T | 自卸汽车运土(载重10t以外 运距7km以内) |  | m3 | 1.664 | 20.39 |  | 33.93
464 | 040504002014 | 集水坑 | (1)C20混凝土集水坑 | 座 | 1 | 594.22 |  | 594.22
464.1 | 40601067T | C20现拌普通混凝土池壁(隔墙)(直、矩形(厚度20cm以内)) |  | m3 | 0.428 | 1208.4 |  | 517.2
464.2 | 40601058T | C20现拌普通混凝土半地下室池底(平池底 厚度50cm以内) |  | m3 | 0.127 | 424.67 |  | 53.93
464.3 | 40107048 | 混凝土搅拌机拌和(容量250L以内) |  | m3 | 0.563 | 41.01 |  | 23.09
新建700*800水沟
465 | 040101002111 | 挖沟槽土方 | (1)三类土 (2)2米以内 | m3 | 69.7 | 7.87 |  | 548.54
465.1 | 40101008T | 人工挖沟槽土方(三类土 槽深2m以内) 人工辅助开挖比例≤5% |  | m3 | 3.485 | 66.87 |  | 233.04
465.2 | 40101058 | 挖掘机挖土(挖掘机挖槽坑土方 装车 三类土) |  | m3 | 41.424 | 5.05 |  | 209.19
465.3 | 40101055 | 挖掘机挖土(挖掘机挖槽坑土方 不装车 三类土) |  | m3 | 24.791 | 4.28 |  | 106.11
466 | 040103001143 | 填方 | (1)原土回填 | m3 | 24.6 | 8.47 |  | 208.36
466.1 | 40101106 | 槽、坑回填土(人机配合回填碾压) |  | m3 | 24.6 | 8.47 |  | 208.36
467 | 040103002181 | 余方弃置 | (1)余土外弃 | m3 | 41.424 | 24.32 |  | 1007.43
分部分项工程量清单与计价表
工程名称：闽清县榕院片区排水工程 | [6 empty] | 第65页 共66页
序号 | 项目编码 | 项目名称 | 项目特征描述 | 计量单位 | 工程量 | 金 额(元)
[6 empty] | 综合单价 |  | 合价
(2)7km
467.1 | 40101083 | 机械装土方(挖掘机装土方) |  | m3 | 41.424 | 3.93 |  | 162.8
467.2 | 40101091T | 自卸汽车运土(载重10t以外 运距7km以内) |  | m3 | 41.424 | 20.39 |  | 844.64
468 | 040201022052 | 排水沟、截水沟 | (1)700*800C20排水沟 (2)水沟每隔10m设一伸缩缝宽2cm，伸缩缝中填充沥青木板 | m | 41 | 528.66 |  | 21675.06
468.1 | 40501078T | C20现浇现拌普通混凝土方沟及渠道(壁) |  | m3 | 13.12 | 1097.84 |  | 14403.66
468.2 | 40501064T | C20渠(管)道基础(现拌普通混凝土平基 现拌普通混凝土) |  | m3 | 9.02 | 678.36 |  | 6118.81
468.3 | 40107048 | 混凝土搅拌机拌和(容量250L以内) |  | m3 | 22.472 | 41.01 |  | 921.58
468.4 | 40203043 | 伸缝、锯缝(人工切缝 伸缝 沥青木板) |  | m2 | 1.62 | 142.51 |  | 230.87
新建300*300排水沟
469 | 040101002112 | 挖沟槽土方 | (1)三类土 (2)2米以内 | m3 | 32.592 | 7.86 |  | 256.17
469.1 | 40101008T | 人工挖沟槽土方(三类土 槽深2m以内) 人工辅助开挖比例≤5% |  | m3 | 1.63 | 66.87 |  | 109
469.2 | 40101058 | 挖掘机挖土(挖掘机挖槽坑土方 装车 三类土) |  | m3 | 19.213 | 5.05 |  | 97.03
469.3 | 40101055 | 挖掘机挖土(挖掘机挖槽坑土方 不装车 三类土) |  | m3 | 11.75 | 4.28 |  | 50.29
470 | 040103001144 | 填方 | (1)原土回填 | m3 | 11.64 | 8.47 |  | 98.59
470.1 | 40101106 | 槽、坑回填土(人机配合回填碾压) |  | m3 | 11.64 | 8.47 |  | 98.59
471 | 040103002182 | 余方弃置 | (1)余土外弃 (2)7km | m3 | 19.213 | 24.32 |  | 467.26
471.1 | 40101083 | 机械装土方(挖掘机装土方) |  | m3 | 19.213 | 3.93 |  | 75.51
471.2 | 40101091T | 自卸汽车运土(载重10t以外 运距7km以内) |  | m3 | 19.213 | 20.39 |  | 391.75
472 | 040201022053 | 排水沟、截水沟 | (1)300*300C20混凝土排水沟 (2)水沟每隔10m设一伸缩缝宽2cm，伸缩缝中填充沥青木板 | m | 97 | 122.4 |  | 11872.8
472.1 | 40501078T | C20现浇现拌普通混凝土方沟及渠道(壁) |  | m3 | 6.984 | 1097.84 |  | 7667.31
472.2 | 40501064T | C20渠(管)道基础(现拌普通混凝土平基 现拌普通混凝土) |  | m3 | 5.238 | 678.36 |  | 3553.25
472.3 | 40107048 | 混凝土搅拌机拌和(容量250L以内) |  | m3 | 12.405 | 41.01 |  | 508.73
472.4 | 40203043 | 伸缝、锯缝(人工切缝 伸缝 沥青木板) |  | m2 | 1.008 | 142.51 |  | 143.65
新建600*600排洪沟
473 | 040101002113 | 挖沟槽土方 | (1)三类土 | m3 | 55.56 | 7.92 |  | 440.04
分部分项工程量清单与计价表
工程名称：闽清县榕院片区排水工程 | [6 empty] | 第66页 共66页
序号 | 项目编码 | 项目名称 | 项目特征描述 | 计量单位 | 工程量 | 金 额(元)
[6 empty] | 综合单价 |  | 合价
(2)2米以内
473.1 | 40101008T | 人工挖沟槽土方(三类土 槽深2m以内) 人工辅助开挖比例≤5% |  | m3 | 2.779 | 66.87 |  | 185.83
473.2 | 40101058 | 挖掘机挖土(挖掘机挖槽坑土方 装车 三类土) |  | m3 | 36.526 | 5.05 |  | 184.46
473.3 | 40101055 | 挖掘机挖土(挖掘机挖槽坑土方 不装车 三类土) |  | m3 | 16.255 | 4.28 |  | 69.57
474 | 040103001145 | 填方 | (1)原土回填 | m3 | 16.56 | 8.47 |  | 140.26
474.1 | 40101106 | 槽、坑回填土(人机配合回填碾压) |  | m3 | 16.56 | 8.47 |  | 140.26
475 | 040103002183 | 余方弃置 | (1)余土外弃 (2)7km | m3 | 36.526 | 24.32 |  | 888.31
475.1 | 40101083 | 机械装土方(挖掘机装土方) |  | m3 | 36.526 | 3.93 |  | 143.55
475.2 | 40101091T | 自卸汽车运土(载重10t以外 运距7km以内) |  | m3 | 36.526 | 20.39 |  | 744.77
476 | 040201022054 | 排水沟、截水沟 | (1)600*600C20排洪沟 (2)水沟每隔10m设一伸缩缝宽2cm，伸缩缝中填充沥青木板 | m | 60 | 423.74 |  | 25424.4
476.1 | 40501078T | C20现浇现拌普通混凝土方沟及渠道(壁) |  | m3 | 14.4 | 1097.84 |  | 15808.9
476.2 | 40501064T | C20渠(管)道基础(现拌普通混凝土平基 现拌普通混凝土) |  | m3 | 12 | 678.36 |  | 8140.32
476.3 | 40107048 | 混凝土搅拌机拌和(容量250L以内) |  | m3 | 26.796 | 41.01 |  | 1098.9
476.4 | 40203043 | 伸缝、锯缝(人工切缝 伸缝 沥青木板) |  | m2 | 2.64 | 142.51 |  | 376.23
原700*800水沟清淤
477 | 040101005008 | 挖淤泥、流砂 | (1)原排水沟清淤 | m3 | 107.065 | 44.59 |  | 4774.03
477.1 | 40101008 | 人工挖沟槽土方(三类土 槽深2m以内) |  | m3 | 107.065 | 44.59 |  | 4774.03
478 | 040103002206 | 余方弃置 | (1)余土外弃 (2)7km | m3 | 107.065 | 24.32 |  | 2603.82
478.1 | 40101083 | 机械装土方(挖掘机装土方) |  | m3 | 107.065 | 3.93 |  | 420.77
478.2 | 40101091T | 自卸汽车运土(载重10t以外 运距7km以内) |  | m3 | 107.065 | 20.39 |  | 2183.06
合 计 | [7 empty] | 3847093.89

## 总价措施项目清单与计价表(含分项)
总价措施项目清单与计价表
工程名称：闽清县榕院片区排水工程 |  |  |  | 第1页 共2页
序号 | 项 目 名 称 | 计 算 基 础 (元) | 费 率(%) | 金 额(元)
单项工程
市政工程
分区一
1 | 安全文明施工费 | 111835 | 2.12 | 2371
2 | 其他总价措施费 | 111835 | 0.49 | 548
分区二
1 | 安全文明施工费 | 146829 | 2.12 | 3113
2 | 其他总价措施费 | 146829 | 0.49 | 719
分区三
1 | 安全文明施工费 | 117674 | 2.12 | 2495
2 | 其他总价措施费 | 117674 | 0.49 | 577
分区四
1 | 安全文明施工费 | 67014 | 2.12 | 1421
2 | 其他总价措施费 | 67014 | 0.49 | 328
分区五
1 | 安全文明施工费 | 100072 | 2.12 | 2122
2 | 其他总价措施费 | 100072 | 0.49 | 490
分区六
1 | 安全文明施工费 | 114412 | 2.12 | 2426
2 | 其他总价措施费 | 114412 | 0.49 | 561
分区七
1 | 安全文明施工费 | 293630 | 2.12 | 6225
2 | 其他总价措施费 | 293630 | 0.49 | 1439
分区八
1 | 安全文明施工费 | 97479 | 2.12 | 2067
2 | 其他总价措施费 | 97479 | 0.49 | 478
分区九
1 | 安全文明施工费 | 222172 | 2.12 | 4710
2 | 其他总价措施费 | 222172 | 0.49 | 1089
分区十
1 | 安全文明施工费 | 306043 | 2.12 | 6488
2 | 其他总价措施费 | 306043 | 0.49 | 1500
分区十一
1 | 安全文明施工费 | 146775 | 2.12 | 3112
2 | 其他总价措施费 | 146775 | 0.49 | 719
分区十二
1 | 安全文明施工费 | 124295 | 2.12 | 2635
2 | 其他总价措施费 | 124295 | 0.49 | 609
分区十三
1 | 安全文明施工费 | 258117 | 2.12 | 5472
2 | 其他总价措施费 | 258117 | 0.49 | 1265
分区十四
1 | 安全文明施工费 | 99847 | 2.12 | 2117
2 | 其他总价措施费 | 99847 | 0.49 | 489
总价措施项目清单与计价表
工程名称：闽清县榕院片区排水工程 |  |  |  | 第2页 共2页
序号 | 项 目 名 称 | 计 算 基 础 (元) | 费 率(%) | 金 额(元)
分区十五
1 | 安全文明施工费 | 184533 | 2.12 | 3912
2 | 其他总价措施费 | 184533 | 0.49 | 904
分区十六
1 | 安全文明施工费 | 155178 | 2.12 | 3290
2 | 其他总价措施费 | 155178 | 0.49 | 760
分区十七
1 | 安全文明施工费 | 195146 | 2.12 | 4137
2 | 其他总价措施费 | 195146 | 0.49 | 956
分区十八
1 | 安全文明施工费 | 191596 | 2.12 | 4062
2 | 其他总价措施费 | 191596 | 0.49 | 939
分区十九
1 | 安全文明施工费 | 95976 | 2.12 | 2035
2 | 其他总价措施费 | 95976 | 0.49 | 470
分区二十
1 | 安全文明施工费 | 117220 | 2.12 | 2485
2 | 其他总价措施费 | 117220 | 0.49 | 574
分区二十一
1 | 安全文明施工费 | 124508 | 2.12 | 2640
2 | 其他总价措施费 | 124508 | 0.49 | 610
分区二十二
1 | 安全文明施工费 | 318494 | 2.12 | 6752
2 | 其他总价措施费 | 318494 | 0.49 | 1561
分区二十三
1 | 安全文明施工费 | 293479 | 2.12 | 6222
2 | 其他总价措施费 | 293479 | 0.49 | 1438
合 计 |  |  |  | 101332

## 单价措施项目清单与计价表(含定额)
单价措施项目清单与计价表
工程名称：闽清县榕院片区排水工程 | [6 empty] | 第1页 共2页
序号 | 项目编码 | 项目名称 | 项目特征描述 | 计量单位 | 工程量 | 金 额(元)
[6 empty] | 综合单价 |  | 合价
单项工程 | [8 empty] | 单项工程(17市政)
市政工程 | [8 empty] | 单位工程(17市政)
分区一 | [8 empty] | 分项工程(17市政)
1 | 041106001001 | 大型机械设备进出场及安拆 |  | 项 | 1 | 2254.88 |  | 2254.88
1.1 | 10117123T | 履带式单斗挖掘机进出场费(1m3以内) |  | 台次 | 1 | 2254.88 |  | 2254.88
分区二 | [8 empty] | 分项工程(17市政)
分区三 | [8 empty] | 分项工程(17市政)
分区四 | [8 empty] | 分项工程(17市政)
分区五 | [8 empty] | 分项工程(17市政)
2 | 041106001024 | 大型机械设备进出场及安拆 |  | 项 | 1 | 2643.21 |  | 2643.21
2.1 | 10117124 | 履带式单斗挖掘机进出场费(1m3以外) |  | 台次 | 1 | 2643.21 |  | 2643.21
分区六 | [8 empty] | 分项工程(17市政)
3 | 041106001023 | 大型机械设备进出场及安拆 |  | 项 | 1 | 2643.21 |  | 2643.21
3.1 | 10117124 | 履带式单斗挖掘机进出场费(1m3以外) |  | 台次 | 1 | 2643.21 |  | 2643.21
分区七 | [8 empty] | 分项工程(17市政)
4 | 041106001022 | 大型机械设备进出场及安拆 |  | 项 | 1 | 2643.21 |  | 2643.21
4.1 | 10117124 | 履带式单斗挖掘机进出场费(1m3以外) |  | 台次 | 1 | 2643.21 |  | 2643.21
分区八 | [8 empty] | 分项工程(17市政)
5 | 041106001021 | 大型机械设备进出场及安拆 |  | 项 | 1 | 2643.21 |  | 2643.21
5.1 | 10117124 | 履带式单斗挖掘机进出场费(1m3以外) |  | 台次 | 1 | 2643.21 |  | 2643.21
分区九 | [8 empty] | 分项工程(17市政)
6 | 041106001006 | 大型机械设备进出场及安拆 |  | 项 | 1 | 2254.88 |  | 2254.88
6.1 | 10117123T | 履带式单斗挖掘机进出场费(1m3以内) |  | 台次 | 1 | 2254.88 |  | 2254.88
分区十 | [8 empty] | 分项工程(17市政)
7 | 041106001020 | 大型机械设备进出场及安拆 |  | 项 | 1 | 2643.21 |  | 2643.21
7.1 | 10117124 | 履带式单斗挖掘机进出场费(1m3以外) |  | 台次 | 1 | 2643.21 |  | 2643.21
分区十一 | [8 empty] | 分项工程(17市政)
8 | 041106001019 | 大型机械设备进出场及安拆 |  | 项 | 1 | 2643.21 |  | 2643.21
8.1 | 10117124 | 履带式单斗挖掘机进出场费(1m3以外) |  | 台次 | 1 | 2643.21 |  | 2643.21
分区十二 | [8 empty] | 分项工程(17市政)
9 | 041106001018 | 大型机械设备进出场及安拆 |  | 项 | 1 | 2643.21 |  | 2643.21
9.1 | 10117124 | 履带式单斗挖掘机进出场费(1m3以外) |  | 台次 | 1 | 2643.21 |  | 2643.21
分区十三 | [8 empty] | 分项工程(17市政)
10 | 041106001017 | 大型机械设备进出场及安拆 |  | 项 | 1 | 2643.21 |  | 2643.21
10.1 | 10117124 | 履带式单斗挖掘机进出场费(1m3以外) |  | 台次 | 1 | 2643.21 |  | 2643.21
分区十四 | [8 empty] | 分项工程(17市政)
单价措施项目清单与计价表
工程名称：闽清县榕院片区排水工程 | [6 empty] | 第2页 共2页
序号 | 项目编码 | 项目名称 | 项目特征描述 | 计量单位 | 工程量 | 金 额(元)
[6 empty] | 综合单价 |  | 合价
11 | 041106001016 | 大型机械设备进出场及安拆 |  | 项 | 1 | 2643.21 |  | 2643.21
11.1 | 10117124 | 履带式单斗挖掘机进出场费(1m3以外) |  | 台次 | 1 | 2643.21 |  | 2643.21
分区十五 | [8 empty] | 分项工程(17市政)
分区十六 | [8 empty] | 分项工程(17市政)
12 | 041106001015 | 大型机械设备进出场及安拆 |  | 项 | 1 | 2643.21 |  | 2643.21
12.1 | 10117124 | 履带式单斗挖掘机进出场费(1m3以外) |  | 台次 | 1 | 2643.21 |  | 2643.21
分区十七 | [8 empty] | 分项工程(17市政)
分区十八 | [8 empty] | 分项工程(17市政)
分区十九 | [8 empty] | 分项工程(17市政)
分区二十 | [8 empty] | 分项工程(17市政)
分区二十一 | [8 empty] | 分项工程(17市政)
13 | 041106001009 | 大型机械设备进出场及安拆 |  | 项 | 1 | 2643.21 |  | 2643.21
13.1 | 10117124 | 履带式单斗挖掘机进出场费(1m3以外) |  | 台次 | 1 | 2643.21 |  | 2643.21
分区二十二 | [8 empty] | 分项工程(17市政)
分区二十三 | [8 empty] | 分项工程(17市政)
14 | 041103001001 | 围堰 |  | m3 | 0.625 | 163.4 |  | 102.13
14.1 | 40107018 | 土草围堰(编织袋围堰) |  | m3 | 0.625 | 163.4 |  | 102.13
15 | 041107002001 | 施工排水、降水 |  | 项 | 1 | 1544.4 |  | 1544.4
15.1 | 40107042 | 现场签证点工、台班(现场签证 人工工日) |  | 工日 | 10 | 121.63 |  | 1216.3
15.2 | 40107043 | 现场签证点工、台班(现场签证 机械台班) |  | 台班 | 10 | 32.81 |  | 328.1
合 计 | [7 empty] | 35231.6

## 人工、材料设备、机械汇总表
人工、材料设备、机械汇总表
工程名称：闽清县榕院片区排水工程 | [5 empty] | 第1页 共4页
序号 | 工料机编码 | 工料机名称 | 规格、型号等特殊要求 | 单位 | 数量 | 单价 | 合价
一 |  | 人工 |  |  |  |  | 0
1 | 00010040 | 定额人工费 |  | 元 |  |  | 1319910.13
二 |  | 材料
1 | 01010240 | 螺纹钢筋 | HRB400Φ12 | t | 0.654 | 3320.35 | 2172.04
2 | 01010300 | 螺纹钢筋 | HRB400Φ25 | t | 0.431 | 3142.04 | 1352.84
3 | 01030080 | 镀锌铁丝 | 10# | kg | 9097.693 | 8.22 | 74783.04
4 | 01030140 | 镀锌铁丝 | 22# | kg | 8.358 | 9.75 | 81.49
5 | 01210010 | 角钢 | 综合 | kg | 426.87 | 3.235 | 1380.92
6 | 01610250 | 铁件 | 综合 | kg | 964.388 | 4.806 | 4634.85
7 | 02051250 | 橡胶圈(塑料管) | DN400 | 个 | 6.18 | 13.05 | 80.65
8 | 02090050 | 塑料薄膜 |  | m2 | 5851.484 | 0.41 | 2399.11
9 | 02190001 | 尼龙帽 |  | 个 | 8019.107 | 0.13 | 1042.48
10 | 02190100 | 编织袋 |  | 个 | 17.972 | 0.27 | 4.85
11 | 02270110 | 土工布 | 300G | m2 | 13.907 | 5.31 | 73.85
12 | 02290001 | 麻绳 |  | kg | 0.191 | 4.38 | 0.84
13 | 02330010 | 草袋 |  | 个 | 42.375 | 1.46 | 61.87
14 | 03010460 | 铁钉 | Φ50-75 | kg | 0.036 | 9.93 | 0.36
15 | 03010550 | 圆钉 |  | kg | 1488.285 | 9.93 | 14778.67
16 | 03012300 | 不锈钢膨胀螺栓 |  | 个 | 8.4 | 0.89 | 7.48
17 | 03014310 | 精制六角带帽螺栓 | M20×80以下 | 套 | 504 | 1.94 | 977.76
18 | 03130370 | 电焊条 | 结422Φ3.2 | kg | 71.069 | 6.86 | 487.53
19 | 03210610 | 零星卡具 |  | kg | 6511.302 | 5.73 | 37309.76
20 | 04010001 | 水泥 | 32.5 | kg | 409.523 | 0.375 | 153.57
21 | 04010010 | 水泥 | 42.5 | kg | 53.751 | 0.402 | 21.61
22 | 04010170 | 散装水泥 | 42.5 | kg | 979945.437 | 0.37 | 362579.81
23 | 04030120 | 中(细)砂 | 损耗2%+膨胀1.18 | m3 | 2.188 | 167.09 | 365.61
24 | 04030150 | 中(粗)砂 | 损耗2%+膨胀1.18 | m3 | 0.247 | 167.09 | 41.26
25 | 04030200 | 天然中砂 |  | m3 | 44.448 | 139.24 | 6188.88
26 | 04030230 | 净干砂（机制砂） |  | m3 | 2101.586 | 131.4 | 276148.38
27 | 04050191 | 碎石 | Φ0～5 | m3 | 175.892
28 | 04050240 | 碎石 | Φ5-31.5 | m3 | 2764.479 | 81.39 | 225000.92
29 | 04050281 | 碎石 | Φ10～25 | m3 | 263.808 | 81.39 | 21471.33
30 | 04050290 | 碎石 | Φ20-40 | m3 | 0.052 | 81.39 | 4.23
31 | 04090350 | 粘土 |  | m3 | 0.581 | 37.75 | 21.94
人工、材料设备、机械汇总表
工程名称：闽清县榕院片区排水工程 | [5 empty] | 第2页 共4页
序号 | 工料机编码 | 工料机名称 | 规格、型号等特殊要求 | 单位 | 数量 | 单价 | 合价
32 | 04110390 | 毛石 | 综合 | m3 | 39.632 | 135.32 | 5362.98
33 | 04130720 | 水泥实心砖 | 240×115×53 MU10 | 块 | 1156.371 | 0.36 | 416.29
34 | 04270050 | 混凝土垫块 |  | m3 |  | 484.96 | 0.21
35 | 05000001 | 薄板 | δ20mm | m3 | 6.27 | 1717.95 | 10771.31
36 | 05030210 | 杉木锯材 |  | m3 | 0.069 | 1858 | 128.23
37 | 05030220 | 松木锯材 |  | m3 | 13.927 | 1379 | 19205.85
38 | 05030240 | 枕木 | 综合 | m3 | 1.04 | 1969 | 2047.76
39 | 05050050 | 胶合板 | 13厚 | m2 | 399.778 | 26.55 | 10614.12
40 | 13010390 | 煤焦沥青漆 | L01-17 | kg | 2.915 | 10.8 | 31.49
41 | 13310020 | 石油沥青 |  | kg | 357.777 | 2.96 | 1059.02
42 | 13310030 | 石油沥青 | 60-100# | t | 0.985 | 3380 | 3330.19
43 | 13310050 | 石油沥青 | 10# | kg | 342.598 | 2.96 | 1014.09
44 | 13350210 | 模板嵌缝料 |  | kg | 6.234 | 4.12 | 25.68
45 | 14070260 | 润滑油 |  | kg | 0.568 | 4.73 | 2.69
46 | 14230060 | 滑石粉 |  | kg | 686.228 | 0.65 | 446.05
47 | 14350570 | 脱模剂 |  | kg | 1983.76 | 2.92 | 5792.58
48 | 14350610 | 无机盐铝防水剂 |  | kg | 11.007 | 4.68 | 51.51
49 | 14390180 | 氧气 |  | m3 | 11.175 | 4.01 | 44.81
50 | 14390190 | 乙炔气 |  | kg | 5.637 | 21.35 | 120.35
51 | 17010010 | 钢管 |  | kg | 1405.5 | 3 | 4216.5
52 | 17010310 | 焊接钢管 |  | kg | 0.35 | 3.607 | 1.26
53 | 17010470 | 焊接钢管 | DN40 | m | 0.085 | 13.773 | 1.17
54 | 17252190 | HDPE双壁波纹管(8kN/m2) | Φ300 | m | 17.425 | 59.12 | 1030.17
55 | 17252200 | HDPE双壁波纹管(8kN/m2) | Φ400 | m | 37.74 | 128 | 4830.72
56 | 17253690 | PVC-U排水管 | Φ50 | m | 95.419 | 5.06 | 482.82
57 | 17253700 | PVC-U排水管 | Φ75 | m | 21.259 | 8.52 | 181.13
58 | 17270190 | 橡胶管 |  | m | 4.23 | 20.48 | 86.63
59 | 17290690 | 钢筋混凝土排水管(承插口) | Φ500 | m | 149.48 | 139.82 | 20900.29
60 | 17290700 | 钢筋混凝土排水管(承插口) | Φ600 | m | 49.49 | 175.22 | 8671.64
61 | 17290720 | 钢筋混凝土排水管(承插口) | Φ800 | m | 7.07 | 230.97 | 1632.96
62 | 17290740 | 钢筋混凝土排水管(承插口) | Φ1000 | m | 18.18 | 333.63 | 6065.39
63 | 17290780 | 钢筋混凝土排水管(承插口) | Φ1500 | m | 6.06 | 1027 | 6223.62
64 | 33050060 | 铸铁爬梯 |  | kg | 9.018 | 6.9 | 62.23
65 | 34050010 | 草板纸 | 80# | 张 | 5913.202 | 1.06 | 6267.99
人工、材料设备、机械汇总表
工程名称：闽清县榕院片区排水工程 | [5 empty] | 第3页 共4页
序号 | 工料机编码 | 工料机名称 | 规格、型号等特殊要求 | 单位 | 数量 | 单价 | 合价
66 | 34110001 | 木柴 |  | kg | 23.885 | 0.46 | 10.99
67 | 34110030 | 电 |  | kW·h | 1467.128 | 0.66 | 968.3
68 | 34110050 | 煤 |  | kg | 238.852 | 0.769 | 183.68
69 | 34110080 | 水 |  | m3 | 6233.214 | 3.28 | 20444.94
70 | 35010001 | 钢模板 |  | kg | 851.102 | 6.19 | 5268.32
71 | 35020010 | 钢管支撑 |  | kg | 23.979 | 6.19 | 148.43
72 | 35020030 | 木支撑 |  | m3 | 122.211 | 2173 | 265565.45
73 | 35030170 | 扣件 |  | kg | 0.124 | 7.08 | 0.88
74 | 35030310 | 木脚手板 | 500 | m3 | 0.002 | 2119 | 4.24
75 | 35050080 | 井盖安全防护网 |  | 个 | 1.05 | 22.57 | 23.7
76 | 36010280 | 铸铁雨水箅 | 500*750 D400 | 套 | 6.06 | 348 | 2108.88
77 | 36010360 | 树脂复合井盖井座 | Φ700 | 套 | 1 | 540 | 540
78 | 49010030 | 其他材料费 |  | % | 30199.536 | 1 | 30199.54
79 | 49010040 | 其他材料费 |  | 元 | 612.382 | 1 | 612.38
80 | 80010020 | 水泥砂浆 | 1:2(32.5) | m3 | 0.745 | 362.628 | 270.01
81 | 80010210 | 砌筑水泥砂浆 | M7.5(42.5) | m3 | 0.242 | 260.66 | 63.11
82 | 80010360 | 现拌砌筑砂浆 | M7.5(42.5) 砂子4.75mm 稠度50~70mm | m3 | 0.39 | 208.3 | 81.14
83 | 80010370 | 现拌砌筑砂浆 | M10(42.5) 砂子4.75mm 稠度50~70mm | m3 | 0.08 | 223.84 | 17.88
84 | 80090130 | 沥青砂浆 | 1:2:7 | m3 | 1.466 | 1196.872 | 1754.97
85 | 80210350 | 现拌普通混凝土 | C20(42.5) 碎石31.5mm 塌落度10-30mm | m3 | 3236.438 | 234.136 | 757766.63
86 | 80210355 | 现拌普通混凝土 | C25(42.5) 碎石31.5mm 塌落度10-30mm | m3 | 0.335 | 245.803 | 82.33
87 | 80210360 | 现拌普通混凝土 | C30(42.5) 碎石31.5mm 塌落度10-30mm | m3 | 9.623 | 252.826 | 2433
88 | 80210365 | 现拌普通混凝土 | C35(42.5) 碎石31.5mm 塌落度10-30mm | m3 | 358.841 | 262.014 | 94021.38
89 | 80251110 | 水泥稳定粒料 | 水泥用量 5% | m3 | 299.034 | 110.317 | 32988.56
三 |  | 设备
四 |  | 施工机具
1 | 99010030 | 履带式单斗挖掘机 | 液压 斗容量1.25m3 | 台班 | 27.628 | 1431.618 | 39552.72
2 | 99010040 | 履带式单斗挖掘机 | 液压 斗容量1.6m3 | 台班 | 5.5 | 1756.682 | 9661.75
3 | 99010140 | 履带式液压挖掘机(带液压锤) | HM960 | 台班 | 17.375 | 1711.2 | 29731.34
4 | 99050070 | 双锥反转出料混凝土搅拌机 | 出料容量200L | 台班 | 161.997 | 330.098 | 53474.73
5 | 99050210 | 灰浆搅拌机 | 拌筒容量200L | 台班 | 0.002 | 166.768 | 0.33
6 | 99050660 | 混凝土磨光机 |  | 台班 | 13.101 | 17.605 | 230.64
人工、材料设备、机械汇总表
工程名称：闽清县榕院片区排水工程 | [5 empty] | 第4页 共4页
序号 | 工料机编码 | 工料机名称 | 规格、型号等特殊要求 | 单位 | 数量 | 单价 | 合价
7 | 99050670 | 混凝土振动梁 |  | 台班 | 13.101 | 23.236 | 304.4
8 | 99050730 | 插入式混凝土振捣器 |  | 台班 | 0.126 | 8.1 | 1.02
9 | 99070030 | 履带式推土机 | 功率75kW | 台班 | 19.649 | 881.867 | 17328.17
10 | 99070520 | 载货汽车 | 装载质量5t | 台班 | 54.325 | 550.557 | 29909.24
11 | 99070530 | 载货汽车 | 装载质量6t | 台班 | 0.006 | 570.256 | 3.29
12 | 99070630 | 自卸汽车 | 装载质量6t | 台班 | 0.022 | 693.595 | 15.26
13 | 99070670 | 自卸汽车 | 装载质量15t | 台班 | 112.909 | 965.834 | 109051.56
14 | 99070750 | 平板拖车组 | 装载质量40t | 台班 | 1 | 1545.184 | 1545.18
15 | 99070770 | 平板拖车组 | 装载质量60t | 台班 | 5.5 | 1715.745 | 9436.6
16 | 99070870 | 机动翻斗车 | 装载质量1t | 台班 | 0.027 | 290.922 | 7.93
17 | 99070880 | 机动翻斗车 | 装载质量1.5t | 台班 | 1.323 | 319.682 | 422.8
18 | 99090060 | 履带式起重机 | 提升质量15t | 台班 | 2.07 | 844.295 | 1747.9
19 | 99090300 | 汽车式起重机 | 提升质量5t | 台班 | 16.313 | 503.349 | 8211.29
20 | 99090310 | 汽车式起重机 | 提升质量8t | 台班 | 0.058 | 849.633 | 49.36
21 | 99090320 | 汽车式起重机 | 提升质量10t | 台班 | 0.22 | 919.163 | 201.85
22 | 99090340 | 汽车式起重机 | 提升质量16t | 台班 | 0.121 | 1054.845 | 127.21
23 | 99090620 | 叉式起重机 | 提升质量3t | 台班 | 0.006 | 630.527 | 3.53
24 | 99090640 | 叉式起重机 | 提升质量5t | 台班 | 0.022 | 623.77 | 13.47
25 | 99090660 | 叉式起重机 | 提升质量10t | 台班 | 0.012 | 870.004 | 10.44
26 | 99091230 | 电动卷扬机 | 双筒慢速 牵引力50kN | 台班 | 0.033 | 195.681 | 6.37
27 | 99130100 | 钢轮内燃压路机 | 工作质量8t | 台班 | 1.178 | 522.59 | 615.85
28 | 99130120 | 钢轮内燃压路机 | 工作质量15t | 台班 | 1.178 | 756.331 | 891.31
29 | 99130190 | 振动压路机 | 工作质量12t | 台班 | 2.357 | 722.4 | 1702.64
30 | 99130200 | 振动压路机 | 工作质量15t | 台班 | 5.611 | 971.36 | 5450.71
31 | 99130280 | 电动夯实机 | 夯击能力20～62N.m | 台班 | 3.595 | 27.16 | 97.64
32 | 99170020 | 钢筋切断机 | 直径40mm | 台班 | 0.141 | 38.824 | 5.48
33 | 99170040 | 钢筋弯曲机 | 直径40mm | 台班 | 0.205 | 23.829 | 4.88
34 | 99190210 | 立式钻床 | 钻孔直径50mm | 台班 | 0.07 | 19.143 | 1.35
35 | 99190420 | 剪板机 | 厚度×宽度 40×3100mm | 台班 | 0.326 | 722.053 | 235.03
36 | 99210001 | 木工圆锯机 | 直径500mm | 台班 | 4.826 | 23.964 | 115.64
37 | 99210060 | 木工单面压刨床 | 刨削宽度 600mm | 台班 | 0.002 | 30.071 | 0.06
38 | 99250010 | 交流弧焊机 | 容量30kVA | 台班 | 0.315 | 89.46 | 28.14
39 | 99250020 | 交流弧焊机 | 容量32kVA | 台班 | 11.399 | 79.463 | 905.76
40 | 99250150 | 对焊机 | 容量75kVA | 台班 | 0.057 | 102.38 | 5.8
41 | 99410010 | 工程驳船 | 50t以内 | 台班 | 0.011 | 203.99 | 2.26
42 | 99440340 | 潜水泵 | 出口直径Φ100 | 台班 | 10 | 26.385 | 263.85