## 投资估算表修编（底稿） (hidden)
漳州龙海工程总估算表
序号 | 工程或费用名称 | 估算金额 （万元） |  |  |  |  | 技术经济指标 |  |  | 各项费用比例(％) | 备注
|  | 建筑工程 | 安装工程 | 设备购置费 | 其他费用 | 合计 | 单位 | 数量 | 单位价值（元）
（一） | 第一部分 工程费用 | 1481.11 | 0 | 0 | 0 | 1481.11 | km | 0.45 | 32913555.5556
1.1 | 求知路 | 1481.11 | 0 | 0 | 0 | 1481.11 | km | 0.45 | 32913555.5556
一 | 路基工程 | 798.63 |  |  |  | 798.63 | km | 0.45 | 17747333.3333
1 | 清表 | 7.48 |  |  |  | 7.48 | m3 | 2355 | 31.78
2 | 路基土石方(填方) | 54.47 |  |  |  | 54.47 | m3 | 13334 | 40.85
3 | 路基土石方（挖方） | 0.38 |  |  |  | 0.38 | m3 | 286 | 13.36
4 | 清淤换填（中粗砂） | 69.48 |  |  |  | 69.48 | m3 | 2886 | 240.75
5 | 破除旧路 | 24.74 |  |  |  | 24.74 | m2 | 2734 | 90.48
6 | 破除屋前铺装 | 0 |  |  |  | 0 | m2 | 0 | 41.65
7 | 植草护坡(边坡) | 3.06 |  |  |  | 3.06 | m2 | 800 | 38.22
8 | 围堰 | 0 |  |  |  | 0 | m3 | 0 | 167.77
9 | 砂砾垫层 | 133.36 |  |  |  | 133.36 | m3 | 5165 | 258.19
10 | 土工格栅 | 27.16 |  |  |  | 27.16 | m2 | 11914 | 22.8
11 | 水泥搅拌桩 | 453.09 |  |  |  | 453.09 | m | 79560 | 56.95
12 | 整平土方及沉降补偿方 | 25.41 |  |  |  | 25.41 | m3 | 6198 | 41
13 | CFG桩 |  |  |  |  | 0 | m | 0 | 103.6
13 | 钢筋笼 | 0 |  |  |  | 0 | t | 0 | 7474.25
二 | 路面工程 | 284.7 |  |  |  | 284.7 | m2 | 8884 | 320.4638
1 | 沥青混凝土路面（机动车道） | 200.12 |  |  |  | 200.12 | m2 | 6048 | 330.88
2 | 人行道透水砖铺装 | 60.75 |  |  |  | 60.75 | m2 | 2836 | 214.2
3 | 路缘石（立缘石） | 11.49 |  |  |  | 11.49 | m | 780 | 147.35
4 | 路缘石（平缘石） | 12.34 |  |  |  | 12.34 | m | 1365 | 90.38
三 | 交通及安全设施 | 45.45 |  |  |  | 45.45 | km | 0.58 | 783620.6897
1 | 交通标线 | 1.72 |  |  |  | 1.72 | m2 | 235 | 73.06
2 | 单柱标志牌 | 1.88 |  |  |  | 1.88 | 个 | 8 | 2351.3
3 | 悬臂标志牌 | 8.79 |  |  |  | 8.79 | 个 | 2 | 43949.51 |  |  | 42.8876
4 | 机动车信号灯 | 4.78 |  |  |  | 4.78 | 套 | 3 | 15917.51
5 | 人行信号灯 | 2.14 |  |  |  | 2.14 | 套 | 6 | 3560.5
6 | 交通监控设备 | 4 |  |  |  | 4 | 组 | 3 | 13321.23
7 | 镀锌管 | 11 |  |  |  | 11 | m | 440 | 250
8 | pvc管 | 2.09 |  |  |  | 2.09 | m | 110 | 190.08
9 | 交叉口人行分隔栏杆 | 9.05 |  |  |  | 9.05 | m | 400 | 226.2
四 | 桥涵工程 | 0 |  |  |  | 0 | km | 0.45 | 0
1 | 2-3.5x2钢筋砼箱涵 | 0 |  |  |  | 0 | m | 0 |  |  |  | 25.4286
2 | 2x16装配式预应力混凝土空心板梁 | 0 |  |  |  | 0 | m2 | 0 | 12000
五 | 给水工程 | 25.86 |  |  |  | 25.86 | km | 0.45 | 574666.6667
1 | 球墨铸铁管DN150 | 0 |  |  |  | 0 | m | 0 | 457.8
2 | 球墨铸铁管DN200 | 25.86 |  |  |  | 25.86 | m | 450 | 574.57
六 | 雨水工程 | 208.65 |  |  |  | 208.65 | km | 0.45 | 4636666.6667
1 | DN600II级钢筋混凝土管（H=2.0m） |  |  |  |  | 0 | m |  | 1929.35 |  |  | 1929.3511
1 | DN600II级钢筋混凝土管（H=2.5m） | 0 |  |  |  | 0 | m |  | 1945.82 |  |  | 1945.8156
2 | DN1200III级钢筋混凝土管（H=3.0m） | 208.65 |  |  |  | 208.65 | m | 450 | 4636.73 |  |  | 4636.7267
七 | 污水工程 | 95.87 |  |  |  | 95.87 | km | 0.45 | 2130444.4444
1 | DN300球墨铸铁污水管（H=4.5m） | 0 |  |  |  | 0 | m |  | 2102
2 | DN300球墨铸铁污水管（H=5.0m） | 0 |  |  |  | 0 | m
3 | DN400球墨铸铁污水管（H=4.5m） | 50.54 |  |  |  | 50.54 | m | 450 | 1123.018 |  |  | 1123.018
4 | 钢板桩支护（H=4.5m） | 45.33 |  |  |  | 45.33 | m | 900 | 503.67
5 | 钢板桩支护（H=5.0m） | 0 |  |  |  | 0 | m
八 | 照明工程 |  | 0 |  |  | 0 | km | 0.45 | 0
1 | 路灯箱变 |  | 0 |  |  | 0 | 套 |  | 204700
2 | 机动车道灯（LED灯） |  | 0 |  |  | 0 | 套 |  | 27169
3 | 交叉口中杆灯（LED灯） |  | 0 |  |  | 0 | 套 |  | 42525
九 | 电力工程 | 0 |  |  |  | 0 | km | 0.45 | 0
1 | φ150BWFRP管 | 0 |  |  |  | 0 | m |  | 260
2 | 电力直通井 | 0 |  |  |  | 0 | 个 |  | 40968
3 | 电力分支井 | 0 |  |  |  | 0 | 个 |  | 41973
十 | 通信工程 | 0 |  |  |  | 0 | km | 0.45 | 0
1 | ∅100镀锌钢管 | 0 |  |  |  | 0 | m |  | 126
2 | 通信井 | 0 |  |  |  | 0 | 个 |  | 30000
3 | ∅200PVC管 | 0 |  |  |  | 0 | m |  | 162
十一 | 绿化工程 | 21.95 |  |  |  | 21.95 | km | 0.45 | 487777.7778
1 | 乔木 | 21.95 |  |  |  | 21.95 | 株 | 110 | 1995 |  |  | 1995.3636
（二） | 工程建设其他费用 |  |  |  | 6798.56 | 6798.56 | km | 0.45 | 151079111.1111
1 | 建设用地费 |  |  |  | 6249.18 | 6249.18
1.1 | 被征地农民社会保障金 |  |  |  | 112.5 | 112.5 | 亩 | 37.5 | 30000
1.2 | 土地征用费 |  |  |  | 1420.33 | 1420.33
1.2.1 | 永久征地 |  |  |  | 1417.8 | 1417.8 | 亩 | 70.89 | 200000
1.2.2 | 施工过程临时征地 |  |  |  | 2.53 | 2.53 | 亩 | 8.42 | 3000
1.3 | 拆迁安置补偿费 |  |  |  | 4716.35 | 4716.35
1.3.1 | 砼房 |  |  |  | 3900 | 3900 | m2 | 3000 | 13000
1.3.2 | 简易房 |  |  |  | 804.95 | 804.95 | m2 | 947 | 8500
1.3.3 | 高压电力杆 |  |  |  | 0 | 0 | 根 | 0 | 80000
1.3.4 | 变压器 |  |  |  | 0 | 0 | 座 | 0 | 30000
1.3.5 | 普通电力杆 |  |  |  | 4 | 4 | 根 | 2 | 20000
1.3.6 | 电缆 |  |  |  | 6 | 6 | m | 400 | 150
1.3.7 | 路灯 |  |  |  | 1.4 | 1.4 | 根 | 7 | 2000
1.3.8 | 鹏上村娱乐设施（汇总） |  |  |  | 0 | 0 |  | 0 | 500000
2 | 建设单位管理费 | 榕财建[2016]85号 |  |  | 44.43 | 44.43 |  |  |  |  | 3%
3 | 建设工程监理费 | 发改价格[价2007]670号 |  |  | 69.69 | 69.69 |  |  |  |  | 4.705%
4 | 工程造价咨询服务费 | 闽价[2002]房457号 |  |  | 11.11 | 11.11 |  |  |  |  | 0.7501%
5 | 建设项目前期工作咨询费 | 国家计委计价格[1999]1283号 |  |  | 43.81 | 43.81 |  |  |  |  | 2.958%
6 | 工程勘察费 | 第一部分工程费用*1% |  |  | 14.81 | 14.81 |  |  |  |  | 0.9999%
7 | 工程设计费 | 计价格[2002]10号 |  |  | 81.61 | 81.61 |  |  |  |  | 5.51%
8 | 环境影响咨询服务费 | 计价格[2002]125号 |  |  | 2.24 | 2.24 |  |  |  |  | 0.1512%
9 | 水土保持补偿费 | 闽价费[2017]286 |  |  | 11.69 | 11.69 |  |  |  |  | 0.7893%
10 | 劳动安全卫生评审费 | 第一部分工程费用*0.3% |  |  | 4.44 | 4.44 |  |  |  |  | 0.2998%
11 | 建设场地准备及临时设施费 | 第一部分工程费用*1% |  |  | 14.81 | 14.81 |  |  |  |  | 0.9999%
12 | 工程保险费 | 第一部分工程费用*0.4% |  |  | 5.92 | 5.92 |  |  |  |  | 0.3997%
13 | 地质灾害危险性评估费 | 发改价格[2006]745号文 |  |  | 42.87 | 42.87 |  |  |  |  | 2.894%
14 | 招标代理服务费 | 国家计委计价格[2002]1980号 |  |  | 26.29 | 26.29 |  |  |  |  | 1.775%
15 | 施工图审查费 | 闽价服[2012]237号 |  |  | 5.44 | 5.44 |  |  |  |  | 0.3673%
16 | 防雷装置施工跟踪检查、设计技术评价费 | 闽价(2015)242号文 |  |  | 5.22 | 5.22 |  |  |  |  | 0.3524%
17 | 软土地基检测费用、试验费 | 暂估 |  |  | 150 | 150 |  |  |  |  | 10.13%
18 | 疫情防控专项经费 | 榕建价［2020］3号 |  |  | 15 | 15 |  |  |  |  | 1.013%
（三） | 工程预备费 |  |  |  | 413.98 | 413.98 |  |  |  | 0.047619
1 | 基本预备费 | 【（一）+(二）】*5% |  |  | 413.98 | 413.98 |  |  |  |  | 5%
2 | 涨价预备费
（四） | 静态投资合计 | 1481.11 | 0 | 0 | 7212.54 | 8693.65 | km | 0.45 | 193192222.2222 | 98.3899
（五） | 建设期利息 | [8 empty] | 1.3775
（六） | 固定资产投资方向调节税
（七） | 铺底流动资金30% | [8 empty] | 0.23268
（八） | 建设总资金 | 1481.11 | 0 | 0 | 7212.54 | 8693.65 | km | 0.45 | 193192222.2222 | 100

## 投资概算表 (方案二雨污全新) (hidden)
总估算表 | [13 empty] | 宏溪路 | 东长路 | 义溪路 | 吉山路 | 东福路
序号 | 工程或费用名称 | 概算金额 （万元） |  |  |  |  | 技术经济指标 |  |  | 各项费用比例(％) | 备注 |  |  | 1.6 | 0.785 | 1.3 | 0.715 | 0.375
|  | 建筑工程 | 安装工程 | 设备购置费 | 其他费用 | 合计 | 单位 | 数量 | 单位价值（元） |  |  |  |  | 7334.91 | 3817.77 | 4877.08 | 4043.03 | 1223.99
（一） | 第一部分 工程费用 | 21296.78 | 0 | 0 | 0 | 21296.78 | km | 4.775 | 44600586.3874 | 82.09%
I | 道路工程 | 21296.78 | 0 | 0 | 0 | 21296.78 | km | 4.775
1.1 | 宏溪路 | 7334.91 | 0 | 0 | 0 | 7334.91 | km | 1.6 | 45843187.5
一 | 路基工程 | 46.02 |  |  |  | 46.02 | km | 1.6 | 287625
1 | 填土方III类 缺方内运5km | 44.02 |  |  |  | 44.02 | m3 | 10236.44 | 43 |  |  | 42.181 | 14.05
2 | 路床整修 | 2 |  |  |  | 2 | m2 | 20020 | 1 |  |  | 0.98095 | 14.67
二 | 路面工程 | 2616.32 |  |  |  | 2616.32 | m2 | 45972 | 569.1116
1 | 破除62cm水泥混凝土面层 | 224.24 |  |  |  | 224.24 | m2 | 36168 | 62 |  |  | 60.819 | 47.411 | 22424.16
2 | 破除36cm人行道 | 29.41 |  |  |  | 29.41 | m2 | 9804 | 30 |  |  | 29.4286 | 83.38 | 3529.44
3 | 拆除路缘石 | 4.48 |  |  |  | 4.48 | m | 3448 | 13 |  |  | 12.7524 | 78.762
4 | 拆除平缘石 | 2.7 |  |  |  | 2.7 | m | 3377 | 8 |  |  | 7.8476 | 3.434
5 | 拆除盖板沟 | 72.68 |  |  |  | 72.68 | m | 3160 | 230 |  |  | 225.619 | 21.646
6 | 4cmSMA-13（改性沥青砼） | 379.76 |  |  |  | 379.76 | m2 | 36168 | 105 |  |  | 103 | 6.15
7 | 6cmAC-20C（沥青砼） | 0 |  |  |  | 0 | m2 | 0 | 98 |  |  | 96.1333 | 99.778
8 | 8cmAC-20C（沥青砼） | 466.57 |  |  |  | 466.57 | m2 | 36168 | 129 |  |  | 126.5429 | 95.083
9 | 8cmAC-25C（沥青砼） | 0 |  |  |  | 0 | m2 | 0 | 132 |  |  | 129.4857 | 37.543
10 | ES-3稀浆封层 | 79.57 |  |  |  | 79.57 | m2 | 36168 | 22 |  |  | 21.581 | 136.246
11 | 20cm5%水泥稳定碎石 | 379.76 |  |  |  | 379.76 | m2 | 36168 | 105 |  |  | 103 | 99.778
12 | 20cm3%水泥稳定碎石 | 0 |  |  |  | 0 | m2 | 0 | 99 |  |  | 97.1143 | 49.107
13 | 18cm3%水泥稳定碎石 | 340.34 |  |  |  | 340.34 | m2 | 37400 | 91 |  |  | 89.2667 | 49.107
14 | 20cm级配碎石 | 0 |  |  |  | 0 | m2 | 0 | 56
15 | 15cm级配碎石 | 165.1 |  |  |  | 165.1 | m2 | 38396 | 43
16 | 厚36cm 8cm透水砖+15cm厚C20透水混凝土+10cm级配碎石垫层 | 281.37 |  |  |  | 281.37 | m2 | 9804 | 287 |  |  | 281.5333 | 279.035
17 | 20*45cm立缘石 | 93.44 |  |  |  | 93.44 | m | 3448 | 271 |  |  | 265.8381 | 161.403
18 | 19*10cm立缘石 | 24.65 |  |  |  | 24.65 | m | 3377 | 73 |  |  | 71.6095 | 74.491
19 | 雨水口提升 | 1.82 |  |  |  | 1.82 | 座 | 10 | 1815 |  |  | 1780.4286 | 1838
20 | 检查井提升 | 27.83 |  |  |  | 27.83 | 座 | 100 | 2783 |  |  | 2729.9905 | 1838
21 | 人行道下沉式井盖 | 42.6 |  |  |  | 42.6 | 座 | 170 | 2506 |  |  | 2458.2667 | 1838
三 | 雨水工程 | 2930.79 | 0 | 0 | 0 | 2930.79 | km | 1.6 | 18317437.5
1 | II级钢筋混凝土管DN1600 H=5m | 583.96 |  |  |  | 583.96 | m | 650 | 8984 |  |  | 8812.8762 | 2823.25
2 | II级钢筋混凝土管DN2200 H=5m | 495.32 |  |  |  | 495.32 | m | 350 | 14152 |  |  | 13882.4381 | 2823.25
3 | II级钢筋混凝土管DN2400 H=5m | 1479.3 |  |  |  | 1479.3 | m | 1000 | 14793 |  |  | 14511.2286 | 2823.25
4 | II级钢筋混凝土管 DN800 H=3m | 72.06 |  |  |  | 72.06 | m | 200 | 3603 |  |  | 3534.3714 | 2823.25
5 | DN300球墨铸铁管 H=1m | 104.11 |  |  |  | 104.11 | m | 1440 | 723 |  |  | 709.2286 | 2823.25
6 | 钢筋砼预制井1400*1200 | 7 |  |  |  | 7 | 座 | 7 | 10000
7 | 钢筋砼预制井2800*1200 | 40 |  |  |  | 40 | 座 | 20 | 20000
8 | 钢筋砼预制井3200*1200 | 126 |  |  |  | 126 | 座 | 45 | 28000 |  |  | 27466.6667 | 2823.25
9 | 砖砌雨水口 | 23.04 |  |  |  | 23.04 | 座 | 144 | 1600 |  |  | 1569.5238 | 2823.25
四 | 污水工程 | 303.45 | 0 | 0 | 0 | 303.45 | km | 1.6 | 1896562.5
1 | DN400球墨铸铁管 H=3m | 270.6 |  |  |  | 270.6 | m | 1000 | 2706 |  |  | 2654.4571 | 2823.25
2 | 拆除DN300管道 | 3.1 |  |  |  | 3.1 | m | 1000 | 31 |  |  | 30.4095 | 2823.25
3 | DN300紫外光固化 | 0 |  |  |  | 0 | m | 0 | 3263 |  |  | 3200.8476 | 2823.25
4 | φ1000钢筋砼预制井 | 29.75 |  |  |  | 29.75 | 座 | 35 | 8500 |  |  | 8338.0952 | 2823.25
五 | 给水工程 | 137.76 | 0 | 0 | 0 | 137.76 | km | 1.6 | 861000
1 | DN300球墨铸铁管 H=1.3m | 112.71 |  |  |  | 112.71 | m | 1300 | 867 |  |  | 850.4857 | 2823.25
2 | DN300砖砌闸门井 | 5.14 |  |  |  | 5.14 | 座 | 8 | 6419 |  |  | 6296.7333 | 2823.25
3 | DN150计量消火栓 | 17.09 |  |  |  | 17.09 | 座 | 12 | 14245 |  |  | 13973.6667 | 2823.25
4 | DN100排气井 | 1.3 |  |  |  | 1.3 | 座 | 2 | 6509 |  |  | 6385.019 | 2823.25
5 | DN100排泥井 | 1.52 |  |  |  | 1.52 | 座 | 2 | 7616 |  |  | 7470.9333 | 2823.25
六 | 电力工程 | 525.54 | 0 | 0 | 0 | 525.54 | km | 1.6 | 3284625
1 | 人行道9*DN150 MPP管环刚度≥24KN/m2(C20包封) | 270.56 |  |  |  | 270.56 | m | 1600 | 1691 |  |  | 1658.7905 | 2823.25
2 | 车行道9*DN150 MPP管 环刚度≥40KN/m2(C20包封) | 79.6 |  |  |  | 79.6 | m | 360 | 2211 |  |  | 2168.8857 | 2823.25
3 | A型电力直通井2.7mX2.0mX2.0m | 130.74 |  |  |  | 130.74 | 座 | 54 | 24211 |  |  | 23749.8381 | 2823.25
4 | D型电力四通井2.7mX2.0mX2.0m | 29.05 |  |  |  | 29.05 | 座 | 12 | 24211 |  |  | 23749.8381 | 2823.25
5 | 热镀锌扁钢-50*5 | 11.76 |  |  |  | 11.76 | m | 3920 | 30 |  |  | 29.4286 | 2823.25
6 | 热镀锌角钢L50*50*5,l=2.5m | 3.83 |  |  |  | 3.83 | 个 | 264 | 145 |  |  | 142.2381 | 2823.25
七 | 通信工程 | 294.03 | 0 | 0 | 0 | 294.03 | km | 1.6 | 1837687.5
1 | 人行道双壁波纹管9*PVC-U110,壁厚5.5mm | 161.28 |  |  |  | 161.28 | m | 1600 | 1008 |  |  | 988.8 | 2823.25
2 | 车行道镀锌钢管9*SC100,壁厚4mm | 55.12 |  |  |  | 55.12 | m | 360 | 1531 |  |  | 1501.8381 | 2823.25
3 | 小号直通型人孔井2.2mX1.4mX2.0m. | 47.88 |  |  |  | 47.88 | 座 | 27 | 17733 |  |  | 17395.2286 | 2823.25
4 | 小号四通型人孔井为3.2mX1.7mX2.0m. | 29.75 |  |  |  | 29.75 | 座 | 12 | 24793 |  |  | 24320.7524 | 2823.25
八 | 路灯工程 | 287.93 | 0 | 0 | 0 | 287.93 | km | 1.6 | 1799562.5
1 | 单臂路灯 杆高10米,臂长1.5米,LED灯90W | 83.46 |  |  |  | 83.46 | 套 | 102 | 8182 |  |  | 8026.1524 | 2823.25
2 | 三火路灯 杆高16米LED灯3×300W | 28.28 |  |  |  | 28.28 | 套 | 12 | 23564 |  |  | 23115.1619 | 2823.25
3 | 路灯箱变压器SCB14-100kVA | 35.42 |  |  |  | 35.42 | 台 | 2 | 177091 |  |  | 173717.8381 | 2823.25
4 | 路灯微机控制箱 | 9.75 |  |  |  | 9.75 | 台 | 2 | 48762 |  |  | 47833.2 | 2823.25
5 | 电缆手孔井940*940*1200 | 9.79 |  |  |  | 9.79 | 座 | 45 | 2176 |  |  | 2134.5524 | 2823.25
6 | 电力电缆YJV-0.6/1kV-5*25 | 66.99 |  |  |  | 66.99 | m | 3850 | 174 |  |  | 170.6857 | 2823.25
7 | 电力管CPVC75 | 40.6 |  |  |  | 40.6 | m | 3500 | 116 |  |  | 113.7905 | 2823.25
8 | 热镀锌钢管 SC80 | 10.92 |  |  |  | 10.92 | 个 | 700 | 156 |  |  | 153.0286 | 2823.25
9 | 热镀锌扁钢-40*4 | 0.72 |  |  |  | 0.72 | m | 240 | 30 |  |  | 29.4286 | 2823.25
10 | 热镀锌角钢L50*50*5,l=2.5m | 2 |  |  |  | 2 | 个 | 138 | 145 |  |  | 142.2381 | 2823.25
九 | 交通工程 | 193.07 | 0 | 0 | 0 | 193.07 | km | 1.6 | 1206687.5
1 | 交通设施工程 | 80 |  |  |  | 80 | m | 1600 | 500 |  |  | 490.4762 | 60
2 | □500*300 | 0 |  |  |  | 0 | 个 | 0 | 66111.6094 |  |  | 64852.3407 | 67395.33
3 | □250*100 | 0 |  |  |  | 0 | 个 | 0 | 18836.2476 |  |  | 18477.462 | 19202
4 | □160*100 | 0 |  |  |  | 0 | 个 | 0 | 16667.3619 |  |  | 16349.8883 | 16991
5 | □2m×1m | 0 |  |  |  | 0 | 个 | 0 | 5232.4 |  |  | 5132.7352 | 5334
6 | □1.25m×0.45m | 0 |  |  |  | 0 | 个 | 0 | 1422.6262 |  |  | 1395.5285 | 1450.25
7 | □0.8m | 0 |  |  |  | 0 | 个 | 0 | 1906.9714 |  |  | 1870.6482 | 1944
8 | 中央隔离护栏 | 61.92 |  |  |  | 61.92 | m | 1600 | 387 |  |  | 379.6286 | 283.16
9 | 施工期交通组织工程 | 51.15 |  |  |  | 51.15 | m | 1650 | 310 |  |  | 304.0952 | 283.16
十 | 交叉路口信号灯 | 0 | 0 | 0 | 0 | 0 | km | 1.6 | 0
1 | 交叉路口信号灯 |  | 0 |  |  | 0 | 个 | 0 | 490476.1905 |  |  | 481133.7868 | 500000
1.2 | 东长路 | 3817.77 | 0 | 0 | 0 | 3817.77 | km | 0.785 | 48634012.7389
一 | 路基工程 | 30.49 | 0 | 0 | 0 | 30.49 | km | 0.785 | 388407.6433
1 | 填土方III类 缺方内运5km | 29.51 |  |  |  | 29.51 | m3 | 6862.22 | 43 |  |  | 42.181 | 14.05
2 | 路床整修 | 0.98 |  |  |  | 0.98 | m2 | 9781 | 1 |  |  | 0.98095 | 14.67
二 | 路面工程 | 1407.48 | 0 | 0 | 0 | 1407.48 | m2 | 20618 | 682.6462
1 | 破除62cm水泥混凝土面层 | 90.64 |  |  |  | 90.64 | m2 | 14619 | 62 |  |  | 60.819 | 47.411 | 9063.78
2 | 破除36cm人行道 | 13.61 |  |  |  | 13.61 | m2 | 4537 | 30 |  |  | 29.4286 | 83.38 | 1633.32
3 | 拆除路缘石 | 2.12 |  |  |  | 2.12 | m | 1630 | 13 |  |  | 12.7524 | 78.762
4 | 拆除平缘石 | 1.22 |  |  |  | 1.22 | m | 1531 | 8 |  |  | 7.8476 | 3.434
5 | 拆除盖板沟 | 34.04 |  |  |  | 34.04 | m | 1480 | 230 |  |  | 225.619 | 21.646
6 | 4cmSMA-13（改性沥青砼） | 168.85 |  |  |  | 168.85 | m2 | 16081 | 105 |  |  | 103 | 6.15
7 | 6cmAC-20C（沥青砼） | 0 |  |  |  | 0 | m2 | 0 | 98 |  |  | 96.1333 | 99.778
8 | 8cmAC-20C（沥青砼） | 207.44 |  |  |  | 207.44 | m2 | 16081 | 129 |  |  | 126.5429 | 95.083
9 | 8cmAC-25C（沥青砼） | 212.27 |  |  |  | 212.27 | m2 | 16081 | 132 |  |  | 129.4857 | 37.543
10 | ES-3稀浆封层 | 35.38 |  |  |  | 35.38 | m2 | 16081 | 22 |  |  | 21.581 | 136.246
11 | 20cm5%水泥稳定碎石 | 168.85 |  |  |  | 168.85 | m2 | 16081 | 105 |  |  | 103 | 99.778
12 | 20cm3%水泥稳定碎石 | 165.06 |  |  |  | 165.06 | m2 | 16673 | 99 |  |  | 97.1143 | 49.107
13 | 18cm3%水泥稳定碎石 | 0 |  |  |  | 0 | m2 | 0 | 91 |  |  | 89.2667 | 279.035
14 | 20cm级配碎石 | 96.27 |  |  |  | 96.27 | m2 | 17191 | 56 |  |  | 54.9333 | 6770.562
15 | 15cm级配碎石 | 0 |  |  |  | 0 | m2 | 0 | 43 |  |  | 42.181 | 7029.07
16 | 厚36cm 8cm透水砖+15cm厚C20透水混凝土+10cm级配碎石垫层 | 130.21 |  |  |  | 130.21 | m2 | 4537 | 287 |  |  | 281.5333 | 1
17 | 20*45cm立缘石 | 44.17 |  |  |  | 44.17 | m | 1630 | 271 |  |  | 265.8381 | 161.403
18 | 19*10cm立缘石 | 11.18 |  |  |  | 11.18 | m | 1531 | 73 |  |  | 71.6095 | 74.491
19 | 雨水口提升 | 0 |  |  |  | 0 | 座 | 0 | 1815 |  |  | 1780.4286 | 280.33
20 | 检查井提升 | 11.13 |  |  |  | 11.13 | 座 | 40 | 2783 |  |  | 2729.9905 | 1838
21 | 人行道下沉式井盖 | 15.04 |  |  |  | 15.04 | 座 | 60 | 2506 |  |  | 2458.2667 | 2823.25
三 | 雨水工程 | 1167.88 | 0 | 0 | 0 | 1167.88 | km | 0.785 | 14877452.2293
1 | II级钢筋混凝土管DN1400 H=5m | 321.85 |  |  |  | 321.85 | m | 500 | 6437
2 | II级钢筋混凝土管DN1600 H=3m | 390.3 |  |  |  | 390.3 | m | 500 | 7806
3 | II级钢筋混凝土管 DN800 H=3m | 252.21 |  |  |  | 252.21 | m | 700 | 3603
4 | DN300球墨铸铁管 H=1m | 103.32 |  |  |  | 103.32 | m | 1200 | 861
5 | 钢筋砼预制井1400*1200 | 25 |  |  |  | 25 | 座 | 25 | 10000
6 | 钢筋砼预制井2200*1200 | 56 |  |  |  | 56 | 座 | 35 | 16000
7 | 砖砌雨水口 | 19.2 |  |  |  | 19.2 | 座 | 120 | 1600
四 | 污水工程 | 312.4 | 0 | 0 | 0 | 312.4 | km | 0.785 | 3979617.8344
1 | DN400球墨铸铁管 H=3m | 94.71 |  |  |  | 94.71 | m | 350 | 2706
2 | DN500球墨铸铁管 H=5m | 193.05 |  |  |  | 193.05 | m | 450 | 4290
3 | 拆除DN300管道 | 1.09 |  |  |  | 1.09 | m | 350 | 31
4 | 拆除DN500管道 | 2.3 |  |  |  | 2.3 | m | 450 | 51
5 | φ1000钢筋砼预制井 | 21.25 |  |  |  | 21.25 | 座 | 25 | 8500
6 | DN300局部树脂固化 | 0 |  |  |  | 0 | 环 | 0 | 4725
7 | DN300球墨铸铁管 H=3m | 0 |  |  |  | 0 | m | 0 | 2442
8 | DN400球墨铸铁管 H=3m | 0 |  |  |  | 0 | m | 0 | 2706
五 | 给水工程 | 77.76 | 0 | 0 | 0 | 77.76 | km | 0.785 | 990573.2484
1 | DN500球墨铸铁管 H=1.5m | 66.8 |  |  |  | 66.8 | m | 400 | 1670
2 | DN300砖砌闸门井 | 3.85 |  |  |  | 3.85 | 座 | 6 | 6419
3 | DN150计量消火栓 | 5.7 |  |  |  | 5.7 | 座 | 4 | 14245
4 | DN50排气井 | 0.65 |  |  |  | 0.65 | 座 | 1 | 6509
5 | DN50排泥井 | 0.76 |  |  |  | 0.76 | 座 | 1 | 7616
六 | 电力工程 | 313.32 | 0 | 0 | 0 | 313.32 | km | 0.785 | 3991337.5796
1 | 人行道12*DN150 MPP管环刚度≥24KN/m2(C20包封) | 182.4 |  |  |  | 182.4 | m | 800 | 2280
2 | 车行道12*DN150 MPP管 环刚度≥40KN/m2(C20包封) | 48.36 |  |  |  | 48.36 | m | 150 | 3224
3 | A型电力直通井2.7mX2.0mX2.0m | 62.95 |  |  |  | 62.95 | 座 | 26 | 24211
4 | D型电力四通井2.7mX2.0mX2.0m | 12.11 |  |  |  | 12.11 | 座 | 5 | 24211
5 | 热镀锌扁钢-50*5 | 5.7 |  |  |  | 5.7 | m | 1900 | 30
6 | 热镀锌角钢L50*50*5,l=2.5m | 1.8 |  |  |  | 1.8 | 个 | 124 | 145
七 | 通信工程 | 268.22 | 0 | 0 | 0 | 268.22 | km | 0.785 | 3416815.2866
1 | 人行道双壁波纹管12*PVC-U110,壁厚5.5mm | 203.2 |  |  |  | 203.2 | m | 800 | 2540
2 | 车行道镀锌钢管12*SC100,壁厚4mm | 29.57 |  |  |  | 29.57 | m | 150 | 1971
3 | 小号直通型人孔井2.2mX1.4mX2.0m. | 23.05 |  |  |  | 23.05 | 座 | 13 | 17733
4 | 小号四通型人孔井为3.2mX1.7mX2.0m. | 12.4 |  |  |  | 12.4 | 座 | 5 | 24793
八 | 路灯工程 | 146.44 | 0 | 0 | 0 | 146.44 | km | 0.785 | 1865477.707
1 | 单臂路灯 杆高10米,臂长1.5米,LED灯175W | 48.03 |  |  |  | 48.03 | 套 | 50 | 9606
2 | 三火路灯 杆高16米LED灯3×300W | 14.14 |  |  |  | 14.14 | 套 | 6 | 23564
3 | 路灯箱变压器SCB14-100kVA | 17.71 |  |  |  | 17.71 | 台 | 1 | 177091
4 | 路灯微机控制箱 | 4.88 |  |  |  | 4.88 | 台 | 1 | 48762
5 | 电缆手孔井940*940*1200 | 3.26 |  |  |  | 3.26 | 座 | 15 | 2176
6 | 电力电缆YJV-0.6/1kV-5*25 | 32.36 |  |  |  | 32.36 | m | 1860 | 174
7 | 电力管CPVC75 | 19.72 |  |  |  | 19.72 | m | 1700 | 116
8 | 热镀锌钢管 SC80 | 4.99 |  |  |  | 4.99 | 个 | 320 | 156
9 | 热镀锌扁钢-40*4 | 0.36 |  |  |  | 0.36 | m | 120 | 30
10 | 热镀锌角钢L50*50*5,l=2.5m | 0.99 |  |  |  | 0.99 | 个 | 68 | 145
九 | 交通工程 | 93.78 | 0 | 0 | 0 | 93.78 | km | 0.785 | 1194649.6815
1 | 交通设施工程 | 39.25 |  |  |  | 39.25 | m | 785 | 500 |  |  | 490.4762 | 73.2
2 | □500*300 | 0 |  |  |  | 0 | 个 | 0 | 66111.6094 |  |  | 64852.3407 | 67395.33
3 | □250*100 | 0 |  |  |  | 0 | 个 | 0 | 18836.2476 |  |  | 18477.462 | 19202
4 | □160*100 | 0 |  |  |  | 0 | 个 | 0 | 16667.3619 |  |  | 16349.8883 | 16991
5 | □2m×1m | 0 |  |  |  | 0 | 个 | 0 | 5232.4 |  |  | 5132.7352 | 5334
6 | □1.25m×0.45m | 0 |  |  |  | 0 | 个 | 0 | 1422.6262 |  |  | 1395.5285 | 1450.25
7 | □0.8m | 0 |  |  |  | 0 | 个 | 0 | 1906.9714 |  |  | 1870.6482 | 1944
8 | 中央隔离护栏 | 28.64 |  |  |  | 28.64 | m | 740 | 387 |  |  | 379.6286 | 283.16
9 | 施工期交通组织工程 | 25.89 |  |  |  | 25.89 | m | 835 | 310 |  |  | 304.0952 | 283.16
十 | 交叉路口信号灯 | 0 | 0 | 0 | 0 | 0 | km | 0.785 | 0
1 | 交叉路口信号灯 |  | 0 |  |  | 0 | 个 | 0 | 490476.1905 |  |  | 481133.7868 | 500000
1.3 | 义溪路 | 4877.08 | 0 | 0 | 0 | 4877.08 | km | 1.3 | 37516000
一 | 路基工程 | 31.63 | 0 | 0 | 0 | 31.63 | km | 1.3 | 243307.6923
1 | 填土方III类 缺方内运5km | 29.63 |  |  |  | 29.63 | m3 | 6891.7 | 43 |  |  | 42.181 | 14.05
2 | 路床整修 | 2 |  |  |  | 2 | m2 | 20020 | 1 |  |  | 0.98095 | 14.67
二 | 路面工程 | 1537.36 | 0 | 0 | 0 | 1537.36 | m2 | 28508 | 539.2732
1 | 破除62cm水泥混凝土面层 | 112.93 |  |  |  | 112.93 | m2 | 18215 | 62 |  |  | 60.819 | 47.411 | 11293.3
2 | 破除36cm人行道 | 30.88 |  |  |  | 30.88 | m2 | 10293 | 30 |  |  | 29.4286 | 83.38 | 3705.48
3 | 拆除路缘石 | 3.62 |  |  |  | 3.62 | m | 2783 | 13 |  |  | 12.7524 | 78.762
4 | 拆除平缘石 | 2.31 |  |  |  | 2.31 | m | 2890 | 8 |  |  | 7.8476 | 3.434
5 | 拆除盖板沟 | 13.8 |  |  |  | 13.8 | m | 600 | 230 |  |  | 225.619 | 21.646
6 | 4cmSMA-13（改性沥青砼） | 191.26 |  |  |  | 191.26 | m2 | 18215 | 105 |  |  | 103 | 6.15
7 | 6cmAC-20C（沥青砼） | 0 |  |  |  | 0 | m2 | 0 | 98 |  |  | 96.1333 | 99.778
8 | 8cmAC-20C（沥青砼） | 234.97 |  |  |  | 234.97 | m2 | 18215 | 129 |  |  | 126.5429 | 95.083
9 | 8cmAC-25C（沥青砼） | 0 |  |  |  | 0 | m2 | 0 | 132 |  |  | 129.4857 | 37.543
10 | ES-3稀浆封层 | 40.07 |  |  |  | 40.07 | m2 | 18215 | 22 |  |  | 21.581 | 136.246
11 | 20cm5%水泥稳定碎石 | 191.26 |  |  |  | 191.26 | m2 | 18215 | 105 |  |  | 103 | 99.778
12 | 20cm3%水泥稳定碎石 | 0 |  |  |  | 0 | m2 | 0 | 99 |  |  | 97.1143 | 49.107
13 | 18cm3%水泥稳定碎石 | 174.85 |  |  |  | 174.85 | m2 | 19214 | 91 |  |  | 89.2667 | 279.035
14 | 20cm级配碎石 | 0 |  |  |  | 0 | m2 | 0 | 56 |  |  | 54.9333 | 6770.562
15 | 15cm级配碎石 | 86.09 |  |  |  | 86.09 | m2 | 20020 | 43 |  |  | 42.181 | 7029.07
16 | 厚36cm 8cm透水砖+15cm厚C20透水混凝土+10cm级配碎石垫层 | 295.41 |  |  |  | 295.41 | m2 | 10293 | 287 |  |  | 281.5333 | 1
17 | 20*45cm立缘石 | 75.42 |  |  |  | 75.42 | m | 2783 | 271 |  |  | 265.8381 | 161.403
18 | 19*10cm立缘石 | 21.1 |  |  |  | 21.1 | m | 2890 | 73 |  |  | 71.6095 | 74.491
19 | 雨水口提升 | 15.79 |  |  |  | 15.79 | 座 | 87 | 1815 |  |  | 1780.4286 | 280.33
20 | 检查井提升 | 25.05 |  |  |  | 25.05 | 座 | 90 | 2783 |  |  | 2729.9905 | 1838
21 | 人行道下沉式井盖 | 22.55 |  |  |  | 22.55 | 座 | 90 | 2506 |  |  | 2458.2667 | 2823.25
三 | 雨水工程 | 1968.78 | 0 | 0 | 0 | 1968.78 | km | 1.3 | 15144461.5385
1 | DN300球墨铸铁管 H=3m | 0 |  |  |  | 0 | m | 0 | 2442 |  |  | 2395.4857 | 3257.528
2 | DN600球墨铸铁管 H=3m | 0 |  |  |  | 0 | m | 0 | 3262 |  |  | 3199.8667 | 3257.528
3 | DN600紫外光固化 | 0 |  |  |  | 0 | m | 0 | 7113 |  |  | 6977.5143 | 3257.528
4 | DN300局部树脂固化 | 0 |  |  |  | 0 | 环 | 0 | 4725 |  |  | 4635 | 3257.528
5 | II级钢筋混凝土管DN1400 H=3m | 125.2 |  |  |  | 125.2 | m | 200 | 6260 |  |  | 6140.7619 | 3257.528
6 | II级钢筋混凝土管DN1800 H=4m | 420.28 |  |  |  | 420.28 | m | 400 | 10507 |  |  | 10306.8667 | 70.643
7 | II级钢筋混凝土管 DN2400 H=5m | 1183.44 |  |  |  | 1183.44 | m | 800 | 14793 |  |  | 14511.2286 | 0
8 | DN300球墨铸铁管 H=1m | 82.42 |  |  |  | 82.42 | m | 1140 | 723 |  |  | 709.2286 | 3208.49
9 | 钢筋砼预制井2200*1200 | 11.2 |  |  |  | 11.2 | 座 | 7 | 16000 |  |  | 15695.2381 | 2709.276
10 | 钢筋砼预制井2800*1200 | 30 |  |  |  | 30 | 座 | 15 | 20000 |  |  | 19619.0476 | 2709.276
11 | 钢筋砼预制井3200*1200 | 98 |  |  |  | 98 | 座 | 35 | 28000 |  |  | 27466.6667 | 1109.474
12 | 砖砌雨水口 | 18.24 |  |  |  | 18.24 | 座 | 114 | 1600 |  |  | 1569.5238 | 2677.677
四 | 污水工程 | 208.1 | 0 | 0 | 0 | 208.1 | km | 1.3 | 1600769.2308 |  |  | 1570278.3883 | 2842.898
1 | DN500球墨铸铁管 H=5m | 193.05 |  |  |  | 193.05 | m | 450 | 4290 |  |  | 4208.2857 | 1642.779
4 | 拆除DN500管道 | 2.3 |  |  |  | 2.3 | m | 450 | 51 |  |  | 50.0286 | 237.666
5 | φ1000钢筋砼预制井 | 12.75 |  |  |  | 12.75 | 座 | 15 | 8500 |  |  | 8338.0952 | 375.908
6 | DN300局部树脂固化 | 0 |  |  |  | 0 | 环 | 0 | 4725 |  |  | 4635 | 1832.071
7 | DN300球墨铸铁管 H=3m | 0 |  |  |  | 0 | m | 0 | 2442 |  |  | 2395.4857 | 0
五 | 给水工程 | 73.22 | 0 | 0 | 0 | 73.22 | km | 1.3 | 563230.7692
1 | DN300球墨铸铁管 H=1.3m | 60.69 |  |  |  | 60.69 | m | 700 | 867
2 | DN300砖砌闸门井 | 2.57 |  |  |  | 2.57 | 座 | 4 | 6419
3 | DN150计量消火栓 | 8.55 |  |  |  | 8.55 | 座 | 6 | 14245
4 | DN100排气井 | 0.65 |  |  |  | 0.65 | 座 | 1 | 6509 |  |  | 6385.019 | 0
5 | DN100排泥井 | 0.76 |  |  |  | 0.76 | 座 | 1 | 7616 |  |  | 7470.9333 | 1046.23
六 | 电力工程 | 450.04 | 0 | 0 | 0 | 450.04 | km | 1.3 | 3461846.1538
1 | 人行道9*DN150 MPP管环刚度≥24KN/m2(C20包封) | 236.74 |  |  |  | 236.74 | m | 1400 | 1691 |  |  | 1658.7905 | 2823.25
2 | 车行道9*DN150 MPP管 环刚度≥40KN/m2(C20包封) | 61.91 |  |  |  | 61.91 | m | 280 | 2211 |  |  | 2168.8857 | 2823.25
3 | A型电力直通井2.7mX2.0mX2.0m | 113.79 |  |  |  | 113.79 | 座 | 47 | 24211 |  |  | 23749.8381 | 2823.25
4 | D型电力四通井2.7mX2.0mX2.0m | 24.21 |  |  |  | 24.21 | 座 | 10 | 24211 |  |  | 23749.8381 | 2823.25
5 | 热镀锌扁钢-50*5 | 10.08 |  |  |  | 10.08 | m | 3360 | 30 |  |  | 29.4286 | 2823.25
6 | 热镀锌角钢L50*50*5,l=2.5m | 3.31 |  |  |  | 3.31 | 个 | 228 | 145 |  |  | 142.2381 | 2823.25
七 | 通信工程 | 251.34 | 0 | 0 | 0 | 251.34 | km | 1.3 | 1933384.6154
1 | 人行道双壁波纹管9*PVC-U110,壁厚5.5mm | 141.12 |  |  |  | 141.12 | m | 1400 | 1008 |  |  | 988.8 | 2823.25
2 | 车行道镀锌钢管9*SC100,壁厚4mm | 42.87 |  |  |  | 42.87 | m | 280 | 1531 |  |  | 1501.8381 | 2823.25
3 | 小号直通型人孔井2.2mX1.4mX2.0m. | 42.56 |  |  |  | 42.56 | 座 | 24 | 17733 |  |  | 17395.2286 | 2823.25
4 | 小号四通型人孔井为3.2mX1.7mX2.0m. | 24.79 |  |  |  | 24.79 | 座 | 10 | 24793 |  |  | 24320.7524 | 2823.25
八 | 路灯工程 | 249.76 | 0 | 0 | 0 | 249.76 | km | 1.3 | 1921230.7692
1 | 单臂路灯 杆高8米,臂长1.5米,LED灯45W | 76.2 |  |  |  | 76.2 | 套 | 102 | 7471 |  |  | 7328.6952 | 2823.25
2 | 三火路灯 杆高16米LED灯3×300W | 16.49 |  |  |  | 16.49 | 套 | 7 | 23564 |  |  | 23115.1619 | 2823.25
3 | 路灯箱变压器SCB14-100kVA | 17.71 |  |  |  | 17.71 | 台 | 1 | 177091 |  |  | 173717.8381 | 2823.25
4 | 路灯微机控制箱 | 4.88 |  |  |  | 4.88 | 台 | 1 | 48762 |  |  | 47833.2 | 2823.25
5 | 电缆手孔井940*940*1200 | 6.53 |  |  |  | 6.53 | 座 | 30 | 2176 |  |  | 2134.5524 | 2823.25
6 | 电力电缆YJV-0.6/1kV-5*25 | 70.99 |  |  |  | 70.99 | m | 4080 | 174 |  |  | 170.6857 | 2823.25
7 | 电力管CPVC75 | 43.04 |  |  |  | 43.04 | m | 3710 | 116 |  |  | 113.7905 | 2823.25
8 | 热镀锌钢管 SC80 | 11.54 |  |  |  | 11.54 | 个 | 740 | 156 |  |  | 153.0286 | 2823.25
9 | 热镀锌扁钢-40*4 | 0.45 |  |  |  | 0.45 | m | 150 | 30 |  |  | 29.4286 | 2823.25
10 | 热镀锌角钢L50*50*5,l=2.5m | 1.93 |  |  |  | 1.93 | 个 | 133 | 145 |  |  | 142.2381 | 2823.25
九 | 交通工程 | 106.85 | 0 | 0 | 0 | 106.85 | km | 1.3 | 821923.0769
1 | 交通设施工程 | 65 |  |  |  | 65 | m | 1300 | 500 |  |  | 490.4762 | 55.6
2 | □500*300 | 0 |  |  |  | 0 | 个 | 0 | 66111.6094 |  |  | 64852.3407 | 67395.33
3 | □250*100 | 0 |  |  |  | 0 | 个 | 0 | 18836.2476 |  |  | 18477.462 | 19202
4 | □160*100 | 0 |  |  |  | 0 | 个 | 0 | 16667.3619 |  |  | 16349.8883 | 16991
5 | □2m×1m | 0 |  |  |  | 0 | 个 | 0 | 5232.4 |  |  | 5132.7352 | 5334
6 | □1.25m×0.45m | 0 |  |  |  | 0 | 个 | 0 | 1422.6262 |  |  | 1395.5285 | 1450.25
7 | □0.8m | 0 |  |  |  | 0 | 个 | 0 | 1906.9714 |  |  | 1870.6482 | 1944
8 | 中央隔离护栏 | 0 |  |  |  | 0 | m |  | 387 |  |  | 379.6286 | 283.16
9 | 施工期交通组织工程 | 41.85 |  |  |  | 41.85 | m | 1350 | 310 |  |  | 304.0952 | 283.16
十 | 交叉路口信号灯 | 0 | 0 | 0 | 0 | 0 | km | 1.3 | 0
1 | 交叉路口信号灯 |  | 0 |  |  | 0 | 个 | 0 | 490476.1905 |  |  | 481133.7868 | 500000
1.4 | 吉山路 | 4043.03 | 0 | 0 | 0 | 4043.03 | km | 0.715 | 56545874.1259
一 | 路基工程 | 16.93 | 0 | 0 | 0 | 16.93 | km | 0.715 | 236783.2168
1 | 填土方III类 缺方内运5km | 15.95 |  |  |  | 15.95 | m3 | 3709.09 | 43 |  |  | 42.181 | 14.05
2 | 路床整修 | 0.98 |  |  |  | 0.98 | m2 | 9781 | 1 |  |  | 0.98095 | 14.67
二 | 路面工程 | 794.83 | 0 | 0 | 0 | 794.83 | m2 | 14991 | 530.2048
1 | 破除62cm水泥混凝土面层 | 54.7 |  |  |  | 54.7 | m2 | 8822 | 62 |  |  | 60.819 | 47.411 | 5469.64
2 | 破除36cm人行道 | 18.51 |  |  |  | 18.51 | m2 | 6169 | 30 |  |  | 29.4286 | 83.38 | 2220.84
3 | 拆除路缘石 | 2.05 |  |  |  | 2.05 | m | 1579 | 13 |  |  | 12.7524 | 78.762
4 | 拆除平缘石 | 1.32 |  |  |  | 1.32 | m | 1654 | 8 |  |  | 7.8476 | 3.434
5 | 拆除盖板沟 | 0 |  |  |  | 0 | m | 0 | 230 |  |  | 225.619 | 21.646
6 | 4cmSMA-13（改性沥青砼） | 92.63 |  |  |  | 92.63 | m2 | 8822 | 105 |  |  | 103 | 6.15
7 | 6cmAC-20C（沥青砼） | 0 |  |  |  | 0 | m2 | 0 | 98 |  |  | 96.1333 | 99.778
8 | 8cmAC-20C（沥青砼） | 113.8 |  |  |  | 113.8 | m2 | 8822 | 129 |  |  | 126.5429 | 95.083
9 | 8cmAC-25C（沥青砼） | 0 |  |  |  | 0 | m2 | 0 | 132 |  |  | 129.4857 | 37.543
10 | ES-3稀浆封层 | 19.41 |  |  |  | 19.41 | m2 | 8822 | 22 |  |  | 21.581 | 136.246
11 | 20cm5%水泥稳定碎石 | 92.63 |  |  |  | 92.63 | m2 | 8822 | 105 |  |  | 103 | 99.778
12 | 20cm3%水泥稳定碎石 | 0 |  |  |  | 0 | m2 | 0 | 99 |  |  | 97.1143 | 49.107
13 | 18cm3%水泥稳定碎石 | 85.11 |  |  |  | 85.11 | m2 | 9353 | 91 |  |  | 89.2667 | 279.035
14 | 20cm级配碎石 | 0 |  |  |  | 0 | m2 | 0 | 56 |  |  | 54.9333 | 6770.562
15 | 15cm级配碎石 | 42.06 |  |  |  | 42.06 | m2 | 9781 | 43 |  |  | 42.181 | 7029.07
16 | 厚36cm 8cm透水砖+15cm厚C20透水混凝土+10cm级配碎石垫层 | 177.05 |  |  |  | 177.05 | m2 | 6169 | 287 |  |  | 281.5333 | 1
17 | 20*45cm立缘石 | 42.79 |  |  |  | 42.79 | m | 1579 | 271 |  |  | 265.8381 | 161.403
18 | 19*10cm立缘石 | 12.07 |  |  |  | 12.07 | m | 1654 | 73 |  |  | 71.6095 | 74.491
19 | 雨水口提升 | 6.35 |  |  |  | 6.35 | 座 | 35 | 1815 |  |  | 1780.4286 | 280.33
20 | 检查井提升 | 12.8 |  |  |  | 12.8 | 座 | 46 | 2783 |  |  | 2729.9905 | 1838
21 | 人行道下沉式井盖 | 21.55 |  |  |  | 21.55 | 座 | 86 | 2506 |  |  | 2458.2667 | 2823.25
三 | 雨水工程 | 2374.72 | 0 | 0 | 0 | 2374.72 | km | 0.715 | 33212867.1329
1 | DN500球墨铸铁管 H=4m | 0 |  |  |  | 0 | m | 0 | 4290 |  |  | 4208.2857 | 3257.528
2 | DN500局部树脂固化 | 0 |  |  |  | 0 | 环 | 0 | 6097 |  |  | 5980.8667 | 0
3 | DN800局部树脂固化 | 0 |  |  |  | 0 | 环 | 0 | 10040 |  |  | 9848.7619 | 0
4 | DN800紫外光固化 | 0 |  |  |  | 0 | m | 0 | 9140 |  |  | 8965.9048 | 0
5 | II级钢筋混凝土管 DN2400 H=4m | 1174.72 |  |  |  | 1174.72 | m | 800 | 14684 |  |  | 14404.3048 | 2677.677
6 | 新建雨水泵站一座，规模5m3/s | 1200 |  |  |  | 1200 | 座 | 1 | 12000000 |  |  | 11771428.5714 | 2842.898
四 | 污水工程 | 331.35 | 0 | 0 | 0 | 331.35 | km | 0.715 | 4634265.7343 |  |  | 4545994.006 | 375.908
1 | DN500球墨铸铁管 H=5m | 214.5 |  |  |  | 214.5 | m | 500 | 4290 |  |  | 4208.2857 | 1832.071
2 | DN400钢管（倒虹管） 围堰 砼满包 | 97.3 |  |  |  | 97.3 | m | 200 | 4864.84 |  |  | 4772.1764 | 1832.071
3 | 拆除DN500管道 | 2.55 |  |  |  | 2.55 | m | 500 | 51 |  |  | 50.0286 | 0
4 | φ1000钢筋砼预制井 | 17 |  |  |  | 17 | 座 | 20 | 8500 |  |  | 8338.0952 | 0
5 | DN400球墨铸铁管 H=3m | 0 |  |  |  | 0 | m | 0 | 2738 |  |  | 2685.8476 | 1518.193
6 | DN400局部树脂固化 | 0 |  |  |  | 0 | 环 | 0 | 5286 |  |  | 5185.3143 | 1046.23
五 | 电力工程 | 232.34 | 0 | 0 | 0 | 232.34 | km | 0.715 | 3249510.4895
1 | 人行道9*DN150 MPP管环刚度≥24KN/m2(C20包封) | 125.13 |  |  |  | 125.13 | m | 740 | 1691 |  |  | 1658.7905 | 2823.25
2 | 车行道9*DN150 MPP管 环刚度≥40KN/m2(C20包封) | 27.64 |  |  |  | 27.64 | m | 125 | 2211 |  |  | 2168.8857 | 2823.25
3 | A型电力直通井2.7mX2.0mX2.0m | 60.53 |  |  |  | 60.53 | 座 | 25 | 24211 |  |  | 23749.8381 | 2823.25
4 | D型电力四通井2.7mX2.0mX2.0m | 12.11 |  |  |  | 12.11 | 座 | 5 | 24211 |  |  | 23749.8381 | 2823.25
5 | 热镀锌扁钢-50*5 | 5.19 |  |  |  | 5.19 | m | 1730 | 30 |  |  | 29.4286 | 2823.25
6 | 热镀锌角钢L50*50*5,l=2.5m | 1.74 |  |  |  | 1.74 | 个 | 120 | 145 |  |  | 142.2381 | 2823.25
六 | 通信工程 | 129.18 | 0 | 0 | 0 | 129.18 | km | 0.715 | 1806713.2867
1 | 人行道双壁波纹管9*PVC-U110,壁厚5.5mm | 74.59 |  |  |  | 74.59 | m | 740 | 1008 |  |  | 988.8 | 2823.25
2 | 车行道镀锌钢管9*SC100,壁厚4mm | 19.14 |  |  |  | 19.14 | m | 125 | 1531 |  |  | 1501.8381 | 2823.25
3 | 小号直通型人孔井2.2mX1.4mX2.0m. | 23.05 |  |  |  | 23.05 | 座 | 13 | 17733 |  |  | 17395.2286 | 2823.25
4 | 小号四通型人孔井为3.2mX1.7mX2.0m. | 12.4 |  |  |  | 12.4 | 座 | 5 | 24793 |  |  | 24320.7524 | 2823.25
七 | 路灯工程 | 104.21 | 0 | 0 | 0 | 104.21 | km | 0.715 | 1457482.5175
1 | 单臂路灯 杆高8米,臂长1.5米,LED灯45W | 41.84 |  |  |  | 41.84 | 套 | 56 | 7471 |  |  | 7328.6952 | 2823.25
2 | 三火路灯 杆高16米LED灯3×300W | 4.71 |  |  |  | 4.71 | 套 | 2 | 23564 |  |  | 23115.1619 | 2823.25
3 | 路灯箱变压器SCB14-100kVA | 0 |  |  |  | 0 | 台 | 0 | 177091 |  |  | 173717.8381 | 2823.25
4 | 路灯微机控制箱 | 0 |  |  |  | 0 | 台 | 0 | 48762 |  |  | 47833.2 | 2823.25
5 | 电缆手孔井940*940*1200 | 3.26 |  |  |  | 3.26 | 座 | 15 | 2176 |  |  | 2134.5524 | 2823.25
6 | 电力电缆YJV-0.6/1kV-5*25 | 29.93 |  |  |  | 29.93 | m | 1720 | 174 |  |  | 170.6857 | 2823.25
7 | 电力管CPVC75 | 18.1 |  |  |  | 18.1 | m | 1560 | 116 |  |  | 113.7905 | 2823.25
8 | 热镀锌钢管 SC80 | 4.99 |  |  |  | 4.99 | 个 | 320 | 156 |  |  | 153.0286 | 2823.25
9 | 热镀锌扁钢-40*4 | 0.36 |  |  |  | 0.36 | m | 120 | 30 |  |  | 29.4286 | 2823.25
10 | 热镀锌角钢L50*50*5,l=2.5m | 1.02 |  |  |  | 1.02 | 个 | 70 | 145 |  |  | 142.2381 | 2823.25
八 | 交通工程 | 59.47 | 0 | 0 | 0 | 59.47 | km | 0.715 | 831748.2517
1 | 交通设施工程 | 35.75 |  |  |  | 35.75 | m | 715 | 500 |  |  | 490.4762 | 72.58
2 | □500*300 | 0 |  |  |  | 0 | 个 | 0 | 66111.6094 |  |  | 64852.3407 | 67395.33
3 | □250*100 | 0 |  |  |  | 0 | 个 | 0 | 18836.2476 |  |  | 18477.462 | 19202
4 | □160*100 | 0 |  |  |  | 0 | 个 | 0 | 16667.3619 |  |  | 16349.8883 | 16991
5 | □2m×1m | 0 |  |  |  | 0 | 个 | 0 | 5232.4 |  |  | 5132.7352 | 5334
6 | □1.25m×0.45m | 0 |  |  |  | 0 | 个 | 0 | 1422.6262 |  |  | 1395.5285 | 1450.25
7 | □0.8m | 0 |  |  |  | 0 | 个 | 0 | 1906.9714 |  |  | 1870.6482 | 1944
8 | 中央隔离护栏 | 0 |  |  |  | 0 | m |  | 387 |  |  | 379.6286 | 283.16
9 | 施工期交通组织工程 | 23.72 |  |  |  | 23.72 | m | 765 | 310 |  |  | 304.0952 | 283.16
九 | 交叉路口信号灯 | 0 | 0 | 0 | 0 | 0 | km | 0.715 | 0
1 | 交叉路口信号灯 |  | 0 |  |  | 0 | 个 | 0 | 490476.1905 |  |  | 481133.7868 | 500000
1.5 | 东福路 | 1223.99 | 0 | 0 | 0 | 1223.99 | km | 0.375 | 32639733.3333
一 | 路基工程 | 7.51 | 0 | 0 | 0 | 7.51 | km | 0.375 | 200266.6667
1 | 填土方III类 缺方内运5km | 6.98 |  |  |  | 6.98 | m3 | 1624.11 | 43 |  |  | 42.181 | 14.05
2 | 路床整修 | 0.53 |  |  |  | 0.53 | m2 | 5289 | 1 |  |  | 0.98095 | 14.67
二 | 路面工程 | 390.48 | 0 | 0 | 0 | 390.48 | m2 | 6832 | 571.5457
1 | 破除62cm水泥混凝土面层 | 29.56 |  |  |  | 29.56 | m2 | 4768 | 62 |  |  | 60.819 | 47.411 | 2956.16
2 | 破除36cm人行道 | 6.19 |  |  |  | 6.19 | m2 | 2064 | 30 |  |  | 29.4286 | 83.38 | 743.04
3 | 拆除路缘石 | 0.92 |  |  |  | 0.92 | m | 711 | 13 |  |  | 12.7524 | 78.762
4 | 拆除平缘石 | 0.55 |  |  |  | 0.55 | m | 687 | 8 |  |  | 7.8476 | 3.434
5 | 拆除盖板沟 | 17.02 |  |  |  | 17.02 | m | 740 | 230 |  |  | 225.619 | 21.646
6 | 4cmSMA-13（改性沥青砼） | 50.06 |  |  |  | 50.06 | m2 | 4768 | 105 |  |  | 103 | 6.15
7 | 6cmAC-20C（沥青砼） | 0 |  |  |  | 0 | m2 | 0 | 98 |  |  | 96.1333 | 99.778
8 | 8cmAC-20C（沥青砼） | 61.51 |  |  |  | 61.51 | m2 | 4768 | 129 |  |  | 126.5429 | 95.083
9 | 8cmAC-25C（沥青砼） | 0 |  |  |  | 0 | m2 | 0 | 132 |  |  | 129.4857 | 37.543
10 | ES-3稀浆封层 | 10.49 |  |  |  | 10.49 | m2 | 4768 | 22 |  |  | 21.581 | 136.246
11 | 20cm5%水泥稳定碎石 | 50.06 |  |  |  | 50.06 | m2 | 4768 | 105 |  |  | 103 | 99.778
12 | 20cm3%水泥稳定碎石 | 0 |  |  |  | 0 | m2 | 0 | 99 |  |  | 97.1143 | 49.107
13 | 18cm3%水泥稳定碎石 | 46.01 |  |  |  | 46.01 | m2 | 5056 | 91 |  |  | 89.2667 | 279.035
14 | 20cm级配碎石 | 0 |  |  |  | 0 | m2 | 0 | 56 |  |  | 54.9333 | 6770.562
15 | 15cm级配碎石 | 22.74 |  |  |  | 22.74 | m2 | 5289 | 43 |  |  | 42.181 | 7029.07
16 | 厚36cm 8cm透水砖+15cm厚C20透水混凝土+10cm级配碎石垫层 | 59.24 |  |  |  | 59.24 | m2 | 2064 | 287 |  |  | 281.5333 | 1
17 | 20*45cm立缘石 | 19.27 |  |  |  | 19.27 | m | 711 | 271 |  |  | 265.8381 | 161.403
18 | 19*10cm立缘石 | 5.02 |  |  |  | 5.02 | m | 687 | 73 |  |  | 71.6095 | 74.491
19 | 雨水口提升 | 0 |  |  |  | 0 | 座 | 0 | 1815 |  |  | 1780.4286 | 280.33
20 | 检查井提升 | 5.57 |  |  |  | 5.57 | 座 | 20 | 2783 |  |  | 2729.9905 | 1838
21 | 人行道下沉式井盖 | 6.27 |  |  |  | 6.27 | 座 | 25 | 2506 |  |  | 2458.2667 | 2823.25
三 | 雨水工程 | 386.29 | 0 | 0 | 0 | 386.29 | km | 0.375 | 10301066.6667
1 | II级钢筋混凝土管DN1600 H=4m | 335.8 |  |  |  | 335.8 | m | 400 | 8395 |  |  | 8235.0952 | 1109.474
2 | DN300球墨铸铁管 H=1m | 21.69 |  |  |  | 21.69 | m | 300 | 723 |  |  | 709.2286 | 2842.898
3 | 钢筋砼预制井2200*1200 | 24 |  |  |  | 24 | 座 | 15 | 16000 |  |  | 15695.2381 | 1642.779
4 | 砖砌雨水口 | 4.8 |  |  |  | 4.8 | 座 | 30 | 1600 |  |  | 1569.5238 | 237.666
四 | 污水工程 | 120.99 | 0 | 0 | 0 | 120.99 | km | 0.375 | 3226400 |  |  | 3164944.7619 | 375.908
1 | DN400球墨铸铁管 H=3m | 108.24 |  |  |  | 108.24 | m | 400 | 2706 |  |  | 2654.4571 | 1832.071
2 | φ1000钢筋砼预制井 | 12.75 |  |  |  | 12.75 | 座 | 15 | 8500 |  |  | 8338.0952 | 13041.4414
3 | DN400局部树脂固化 | 0 |  |  |  | 0 | 环 | 0 | 5286 |  |  | 5185.3143 | 1046.23
4 | DN400紫外光固化 | 0 |  |  |  | 0 | m | 0 | 3736 |  |  | 3664.8381 | 1518.193
五 | 给水工程 | 38.3 | 0 | 0 | 0 | 38.3 | km | 0.375 | 1021333.3333
1 | DN200球墨铸铁管 H=1.2m | 28.62 |  |  |  | 28.62 | m | 450 | 636 |  |  | 623.8857 | 6880.275
2 | DN200砖砌闸门井 | 2.57 |  |  |  | 2.57 | 座 | 4 | 6419 |  |  | 6296.7333 | 243.75
3 | DN150计量消火栓 | 5.7 |  |  |  | 5.7 | 座 | 4 | 14245 |  |  | 13973.6667 | 470.07
4 | DN50排气井 | 0.65 |  |  |  | 0.65 | 座 | 1 | 6509
5 | DN50排泥井 | 0.76 |  |  |  | 0.76 | 座 | 1 | 7616
六 | 电力工程 | 121.48 | 0 | 0 | 0 | 121.48 | km | 0.375 | 3239466.6667
1 | 人行道9*DN150 MPP管环刚度≥24KN/m2(C20包封) | 62.57 |  |  |  | 62.57 | m | 370 | 1691 |  |  | 1658.7905 | 2823.25
2 | 车行道9*DN150 MPP管 环刚度≥40KN/m2(C20包封) | 16.58 |  |  |  | 16.58 | m | 75 | 2211 |  |  | 2168.8857 | 2823.25
3 | A型电力直通井2.7mX2.0mX2.0m | 31.47 |  |  |  | 31.47 | 座 | 13 | 24211 |  |  | 23749.8381 | 2823.25
4 | D型电力四通井2.7mX2.0mX2.0m | 7.26 |  |  |  | 7.26 | 座 | 3 | 24211 |  |  | 23749.8381 | 2823.25
5 | 热镀锌扁钢-50*5 | 2.67 |  |  |  | 2.67 | m | 890 | 30 |  |  | 29.4286 | 2823.25
6 | 热镀锌角钢L50*50*5,l=2.5m | 0.93 |  |  |  | 0.93 | 个 | 64 | 145 |  |  | 142.2381 | 2823.25
七 | 通信工程 | 68.63 | 0 | 0 | 0 | 68.63 | km | 0.375 | 1830133.3333
1 | 人行道双壁波纹管9*PVC-U110,壁厚5.5mm | 37.3 |  |  |  | 37.3 | m | 370 | 1008 |  |  | 988.8 | 2823.25
2 | 车行道镀锌钢管9*SC100,壁厚4mm | 11.48 |  |  |  | 11.48 | m | 75 | 1531 |  |  | 1501.8381 | 2823.25
3 | 小号直通型人孔井2.2mX1.4mX2.0m. | 12.41 |  |  |  | 12.41 | 座 | 7 | 17733 |  |  | 17395.2286 | 2823.25
4 | 小号四通型人孔井为3.2mX1.7mX2.0m. | 7.44 |  |  |  | 7.44 | 座 | 3 | 24793 |  |  | 24320.7524 | 2823.25
八 | 路灯工程 | 58.38 | 0 | 0 | 0 | 58.38 | km | 0.375 | 1556800
1 | 单臂路灯 杆高8米,臂长1.5米,LED灯45W | 22.41 |  |  |  | 22.41 | 套 | 30 | 7471 |  |  | 7328.6952 | 2823.25
2 | 三火路灯 杆高16米LED灯3×300W | 4.71 |  |  |  | 4.71 | 套 | 2 | 23564 |  |  | 23115.1619 | 2823.25
3 | 路灯箱变压器SCB14-100kVA | 0 |  |  |  | 0 | 台 | 0 | 177091 |  |  | 173717.8381 | 2823.25
4 | 路灯微机控制箱 | 0 |  |  |  | 0 | 台 | 0 | 48762 |  |  | 47833.2 | 2823.25
5 | 电缆手孔井940*940*1200 | 3.26 |  |  |  | 3.26 | 座 | 15 | 2176 |  |  | 2134.5524 | 2823.25
6 | 电力电缆YJV-0.6/1kV-5*25 | 15.31 |  |  |  | 15.31 | m | 880 | 174 |  |  | 170.6857 | 2823.25
7 | 电力管CPVC75 | 9.28 |  |  |  | 9.28 | m | 800 | 116 |  |  | 113.7905 | 2823.25
8 | 热镀锌钢管 SC80 | 2.5 |  |  |  | 2.5 | 个 | 160 | 156 |  |  | 153.0286 | 2823.25
9 | 热镀锌扁钢-40*4 | 0.27 |  |  |  | 0.27 | m | 90 | 30 |  |  | 29.4286 | 2823.25
10 | 热镀锌角钢L50*50*5,l=2.5m | 0.64 |  |  |  | 0.64 | 个 | 44 | 145 |  |  | 142.2381 | 2823.25
九 | 交通工程 | 31.93 | 0 | 0 | 0 | 31.93 | km | 0.375 | 851466.6667
1 | 交通设施工程 | 18.75 |  |  |  | 18.75 | m | 375 | 500 |  |  | 490.4762 | 63
2 | □500*300 | 0 |  |  |  | 0 | 个 | 0 | 66111.6094 |  |  | 64852.3407 | 67395.33
3 | □250*100 | 0 |  |  |  | 0 | 个 | 0 | 18836.2476 |  |  | 18477.462 | 19202
4 | □160*100 | 0 |  |  |  | 0 | 个 | 0 | 16667.3619 |  |  | 16349.8883 | 16991
5 | □2m×1m | 0 |  |  |  | 0 | 个 | 0 | 5232.4 |  |  | 5132.7352 | 5334
6 | □1.25m×0.45m | 0 |  |  |  | 0 | 个 | 0 | 1422.6262 |  |  | 1395.5285 | 1450.25
7 | □0.8m | 0 |  |  |  | 0 | 个 | 0 | 1906.9714 |  |  | 1870.6482 | 1944
8 | 中央隔离护栏 | 0 |  |  |  | 0 | m |  | 387 |  |  | 379.6286 | 283.16
9 | 施工期交通组织工程 | 13.18 |  |  |  | 13.18 | m | 425 | 310 |  |  | 304.0952 | 283.16
十 | 交叉路口信号灯 | 0 | 0 | 0 | 0 | 0 | km | 0.375 | 0
1 | 交叉路口信号灯 |  | 0 |  |  | 0 | 个 | 0 | 490476.1905 |  |  | 481133.7868 | 500000
（二） | 工程建设其他费用 |  |  |  | 2724.1754 | 2724.1754 | km | 4.775 | 5705079.2848 | 10.5%
1 | 建设用地费 |  |  |  | 0 | 0 | 亩 |  | 0
1.1 | 土地征用费 |  |  |  | 0 | 0
1.1.1 | 永久征地 |  |  |  | 0 | 0 | 亩 |  | 0
1.2 | 拆迁安置补偿费 |  |  |  | 0 | 0
1.2.1 | 砼房 |  |  |  | 0 | 0 | #REF! |  | 0
1.2.2 | 混房 |  |  |  | 0 | 0 | #REF! |  | 0
1.2.3 | 简易房 |  |  |  | 0 | 0 | #REF! |  | 0
1.2.4 | 高压电力杆 |  |  |  | 0 | 0 | #REF! |  | 0
1.2.5 | 路灯 |  |  |  | 0 | 0 | #REF! |  | 0
1.2.6 | 普通电力杆 |  |  |  | 0 | 0 | #REF! |  | 0
1.2.7 | 电缆 |  |  |  | 0 | 0 | #REF! |  | 0
1.2.8 | 砖围墙 |  |  |  | 0 | 0 | #REF! |  | 0
2 | 建设单位管理费 | 财建[2016]504号 |  |  | 252.9678 | 252.9678 |  |  |  |  | 1.188%
3 | 建设工程监理费 | 发改价格[价2007]670号 |  |  | 413.8113 | 413.8113 |  |  |  |  | 1.943%
4 | 工程造价咨询服务费 | 闽招协[2021]32号 |  |  | 238.4365 | 238.4365 |  |  |  |  | 1.12%
5 | 建设项目前期工作咨询费 | 国家计委计价格[1999]1283号 |  |  | 73.1815 | 73.1815 |  |  |  |  | 0.3436%
6 | 工程勘察费 | 第一部分工程费用*1% |  |  | 212.9678 | 212.9678 |  |  |  |  | 1%
7 | 工程设计费 | 计价格[2002]10号 |  |  | 598.3896 | 598.3896 |  |  |  |  | 2.81%
8 | 环境影响咨询服务费 | 计价格[2002]125号 |  |  | 18.389 | 18.389 |  |  |  |  | 0.08635%
9 | 水土保持补偿费 | 闽价费[2017]286 |  |  | 80 | 80 |  |  |  |  | 0.3756%
10 | 水土保持咨询服务费 | 保监[2005]22号 |  |  | 73.2968 | 73.2968 |  |  |  |  | 0.3442%
11 | 劳动安全卫生评审费 | 第一部分工程费用*0.3% |  |  | 63.8903 | 63.8903 |  |  |  |  | 0.3%
12 | 建设场地准备及临时设施费 | 第一部分工程费用*2% |  |  | 425.9356 | 425.9356 |  |  |  |  | 2%
13 | 工程保险费 | 第一部分工程费用*0.4% |  |  | 85.1871 | 85.1871 |  |  |  |  | 0.4%
14 | 地质灾害危险性评估费 | 发改价格[2006]745号文 |  |  | 50 | 50 |  |  |  |  | 0.2348%
15 | 招标代理服务费 | 闽招协[2021]32号 |  |  | 36.1984 | 36.1984 |  |  |  |  | 0.17%
16 | 施工图审查费 | 闽价服[2012]237号+工程勘察费*费率 |  |  | 17.1284 | 17.1284 |  |  |  |  | 0.08043%
17 | 防雷装置施工跟踪检查、设计技术评价费 | 闽价(2015)242号文 |  |  | 7.83 | 7.83 |  |  |  |  | 0.03677%
18 | 渣土消纳费 | 闽价费（2017）286号 |  |  | 31.5196 | 31.5196 |  |  |  |  | 0.148%
19 | 高边坡检测费 |  |  |  | 0 | 0 |  |  |  |  | 0%
20 | 工程支付担保费 | 第一部分工程费用*1.2% |  |  | 25.5561 | 25.5561 |  |  |  |  | 0.12%
21 | 桥梁静动载试验 |  |  |  | 0 | 0 |  |  |  |  | 0%
22 | 工程监测 |  |  |  | 0 | 0 |  |  |  |  | 0%
23 | 地下管线检测 |  |  |  | 18.4895 | 18.4895 |  |  |  |  | 0.08682%
24 | 交易服务费 | 闽发改服价〔2021〕250号 |  |  | 1 | 1 |  |  |  |  | 0.004696%
（三） | 工程预备费 |  |  |  | 1921.68 | 1921.68 |  |  |  | 7.407%
1 | 基本预备费 | 【（一）+(二）】*8% |  |  | 1921.68 | 1921.68 |  |  |  |  | 5%
2 | 涨价预备费
（四） | 静态投资合计 | 21296.78 | 0 | 0 | 4645.8554 | 25942.6354 | km | 4.775 | 54330126.4052 | 100%
（五） | 建设期利息 |  |  |  | 0 | 0
（六） | 固定资产投资方向调节税
（七） | 铺底流动资金30%
（八） | 建设总资金 | 21296.78 | 0 | 0 | 4645.8554 | 25942.6354 | km | 4.775 | 54330126.4052 | 100%
| 贷款 | 20754.1083
| （财政出资）资本金 | 5188.5271
年度用款计划
|  | 1 | 2
|  | 50% | 50%
| 延期支付款 | 0 | 0
| 银行贷款 | 10377.0541 | 10377.0541
| 延期支付利息 | 0 | 0
| 贷款利息 | 212.7296 | 646.9107
20754.1083
5188.5271

## 投资概算表（方案三雨修污新） (hidden)
总估算表 | [13 empty] | 宏溪路 | 东长路 | 义溪路 | 吉山路 | 东福路
序号 | 工程或费用名称 | 概算金额 （万元） |  |  |  |  | 技术经济指标 |  |  | 各项费用比例(％) | 备注 |  |  | 1.6 | 0.785 | 1.3 | 0.715 | 0.375
|  | 建筑工程 | 安装工程 | 设备购置费 | 其他费用 | 合计 | 单位 | 数量 | 单位价值（元） |  |  |  |  | 4404.12 | 2649.89 | 3031.21 | 1765.88 | 848.05
（一） | 第一部分 工程费用 | 12699.15 | 0 | 0 | 0 | 12699.15 | km | 4.775 | 26595078.534 | 81.09%
I | 道路工程 | 12699.15 | 0 | 0 | 0 | 12699.15 | km | 4.775
1.1 | 宏溪路 | 4404.12 | 0 | 0 | 0 | 4404.12 | km | 1.6 | 27525750
一 | 路基工程 | 46.02 |  |  |  | 46.02 | km | 1.6 | 287625
1 | 填土方III类 缺方内运5km | 44.02 |  |  |  | 44.02 | m3 | 10236.44 | 43 |  |  | 42.181 | 14.05
2 | 路床整修 | 2 |  |  |  | 2 | m2 | 20020 | 1 |  |  | 0.98095 | 14.67
二 | 路面工程 | 2616.32 |  |  |  | 2616.32 | m2 | 45972 | 569.1116
1 | 破除62cm水泥混凝土面层 | 224.24 |  |  |  | 224.24 | m2 | 36168 | 62 |  |  | 60.819 | 47.411 | 22424.16
2 | 破除36cm人行道 | 29.41 |  |  |  | 29.41 | m2 | 9804 | 30 |  |  | 29.4286 | 83.38 | 3529.44
3 | 拆除路缘石 | 4.48 |  |  |  | 4.48 | m | 3448 | 13 |  |  | 12.7524 | 78.762
4 | 拆除平缘石 | 2.7 |  |  |  | 2.7 | m | 3377 | 8 |  |  | 7.8476 | 3.434
5 | 拆除盖板沟 | 72.68 |  |  |  | 72.68 | m | 3160 | 230 |  |  | 225.619 | 21.646
6 | 4cmSMA-13（改性沥青砼） | 379.76 |  |  |  | 379.76 | m2 | 36168 | 105 |  |  | 103 | 6.15
7 | 6cmAC-20C（沥青砼） | 0 |  |  |  | 0 | m2 | 0 | 98 |  |  | 96.1333 | 99.778
8 | 8cmAC-20C（沥青砼） | 466.57 |  |  |  | 466.57 | m2 | 36168 | 129 |  |  | 126.5429 | 95.083
9 | 8cmAC-25C（沥青砼） | 0 |  |  |  | 0 | m2 | 0 | 132 |  |  | 129.4857 | 37.543
10 | ES-3稀浆封层 | 79.57 |  |  |  | 79.57 | m2 | 36168 | 22 |  |  | 21.581 | 136.246
11 | 20cm5%水泥稳定碎石 | 379.76 |  |  |  | 379.76 | m2 | 36168 | 105 |  |  | 103 | 99.778
12 | 20cm3%水泥稳定碎石 | 0 |  |  |  | 0 | m2 | 0 | 99 |  |  | 97.1143 | 49.107
13 | 18cm3%水泥稳定碎石 | 340.34 |  |  |  | 340.34 | m2 | 37400 | 91 |  |  | 89.2667 | 49.107
14 | 20cm级配碎石 | 0 |  |  |  | 0 | m2 | 0 | 56
15 | 15cm级配碎石 | 165.1 |  |  |  | 165.1 | m2 | 38396 | 43
16 | 厚36cm 8cm透水砖+15cm厚C20透水混凝土+10cm级配碎石垫层 | 281.37 |  |  |  | 281.37 | m2 | 9804 | 287 |  |  | 281.5333 | 279.035
17 | 20*45cm立缘石 | 93.44 |  |  |  | 93.44 | m | 3448 | 271 |  |  | 265.8381 | 161.403
18 | 19*10cm立缘石 | 24.65 |  |  |  | 24.65 | m | 3377 | 73 |  |  | 71.6095 | 74.491
19 | 雨水口提升 | 1.82 |  |  |  | 1.82 | 座 | 10 | 1815 |  |  | 1780.4286 | 1838
20 | 检查井提升 | 27.83 |  |  |  | 27.83 | 座 | 100 | 2783 |  |  | 2729.9905 | 1838
21 | 人行道下沉式井盖 | 42.6 |  |  |  | 42.6 | 座 | 170 | 2506 |  |  | 2458.2667 | 1838
三 | 雨水工程 | 0 | 0 | 0 | 0 | 0 | km | 1.6 | 0
1 | II级钢筋混凝土管DN1600 H=5m | 0 |  |  |  | 0 | m | 0 | 8984 |  |  | 8812.8762 | 2823.25
2 | II级钢筋混凝土管DN2200 H=5m | 0 |  |  |  | 0 | m | 0 | 14152 |  |  | 13882.4381 | 2823.25
3 | II级钢筋混凝土管DN2400 H=5m | 0 |  |  |  | 0 | m | 0 | 14793 |  |  | 14511.2286 | 2823.25
4 | II级钢筋混凝土管 DN800 H=3m | 0 |  |  |  | 0 | m | 0 | 3603 |  |  | 3534.3714 | 2823.25
5 | DN300球墨铸铁管 H=1m | 0 |  |  |  | 0 | m | 0 | 723 |  |  | 709.2286 | 2823.25
6 | 钢筋砼预制井1400*1200 | 0 |  |  |  | 0 | 座 | 0 | 10000
7 | 钢筋砼预制井2800*1200 | 0 |  |  |  | 0 | 座 | 0 | 20000
8 | 钢筋砼预制井3200*1200 | 0 |  |  |  | 0 | 座 | 0 | 28000 |  |  | 27466.6667 | 2823.25
9 | 砖砌雨水口 | 0 |  |  |  | 0 | 座 | 0 | 1600 |  |  | 1569.5238 | 2823.25
四 | 污水工程 | 303.45 | 0 | 0 | 0 | 303.45 | km | 1.6 | 1896562.5
1 | DN400球墨铸铁管 H=3m | 270.6 |  |  |  | 270.6 | m | 1000 | 2706 |  |  | 2654.4571 | 2823.25
2 | 拆除DN300管道 | 3.1 |  |  |  | 3.1 | m | 1000 | 31 |  |  | 30.4095 | 2823.25
3 | DN300紫外光固化 | 0 |  |  |  | 0 | m | 0 | 3263 |  |  | 3200.8476 | 2823.25
4 | φ1000钢筋砼预制井 | 29.75 |  |  |  | 29.75 | 座 | 35 | 8500 |  |  | 8338.0952 | 2823.25
五 | 给水工程 | 137.76 | 0 | 0 | 0 | 137.76 | km | 1.6 | 861000
1 | DN300球墨铸铁管 H=1.3m | 112.71 |  |  |  | 112.71 | m | 1300 | 867 |  |  | 850.4857 | 2823.25
2 | DN300砖砌闸门井 | 5.14 |  |  |  | 5.14 | 座 | 8 | 6419 |  |  | 6296.7333 | 2823.25
3 | DN150计量消火栓 | 17.09 |  |  |  | 17.09 | 座 | 12 | 14245 |  |  | 13973.6667 | 2823.25
4 | DN100排气井 | 1.3 |  |  |  | 1.3 | 座 | 2 | 6509 |  |  | 6385.019 | 2823.25
5 | DN100排泥井 | 1.52 |  |  |  | 1.52 | 座 | 2 | 7616 |  |  | 7470.9333 | 2823.25
六 | 电力工程 | 525.54 | 0 | 0 | 0 | 525.54 | km | 1.6 | 3284625
1 | 人行道9*DN150 MPP管环刚度≥24KN/m2(C20包封) | 270.56 |  |  |  | 270.56 | m | 1600 | 1691 |  |  | 1658.7905 | 2823.25
2 | 车行道9*DN150 MPP管 环刚度≥40KN/m2(C20包封) | 79.6 |  |  |  | 79.6 | m | 360 | 2211 |  |  | 2168.8857 | 2823.25
3 | A型电力直通井2.7mX2.0mX2.0m | 130.74 |  |  |  | 130.74 | 座 | 54 | 24211 |  |  | 23749.8381 | 2823.25
4 | D型电力四通井2.7mX2.0mX2.0m | 29.05 |  |  |  | 29.05 | 座 | 12 | 24211 |  |  | 23749.8381 | 2823.25
5 | 热镀锌扁钢-50*5 | 11.76 |  |  |  | 11.76 | m | 3920 | 30 |  |  | 29.4286 | 2823.25
6 | 热镀锌角钢L50*50*5,l=2.5m | 3.83 |  |  |  | 3.83 | 个 | 264 | 145 |  |  | 142.2381 | 2823.25
七 | 通信工程 | 294.03 | 0 | 0 | 0 | 294.03 | km | 1.6 | 1837687.5
1 | 人行道双壁波纹管9*PVC-U110,壁厚5.5mm | 161.28 |  |  |  | 161.28 | m | 1600 | 1008 |  |  | 988.8 | 2823.25
2 | 车行道镀锌钢管9*SC100,壁厚4mm | 55.12 |  |  |  | 55.12 | m | 360 | 1531 |  |  | 1501.8381 | 2823.25
3 | 小号直通型人孔井2.2mX1.4mX2.0m. | 47.88 |  |  |  | 47.88 | 座 | 27 | 17733 |  |  | 17395.2286 | 2823.25
4 | 小号四通型人孔井为3.2mX1.7mX2.0m. | 29.75 |  |  |  | 29.75 | 座 | 12 | 24793 |  |  | 24320.7524 | 2823.25
八 | 路灯工程 | 287.93 | 0 | 0 | 0 | 287.93 | km | 1.6 | 1799562.5
1 | 单臂路灯 杆高10米,臂长1.5米,LED灯90W | 83.46 |  |  |  | 83.46 | 套 | 102 | 8182 |  |  | 8026.1524 | 2823.25
2 | 三火路灯 杆高16米LED灯3×300W | 28.28 |  |  |  | 28.28 | 套 | 12 | 23564 |  |  | 23115.1619 | 2823.25
3 | 路灯箱变压器SCB14-100kVA | 35.42 |  |  |  | 35.42 | 台 | 2 | 177091 |  |  | 173717.8381 | 2823.25
4 | 路灯微机控制箱 | 9.75 |  |  |  | 9.75 | 台 | 2 | 48762 |  |  | 47833.2 | 2823.25
5 | 电缆手孔井940*940*1200 | 9.79 |  |  |  | 9.79 | 座 | 45 | 2176 |  |  | 2134.5524 | 2823.25
6 | 电力电缆YJV-0.6/1kV-5*25 | 66.99 |  |  |  | 66.99 | m | 3850 | 174 |  |  | 170.6857 | 2823.25
7 | 电力管CPVC75 | 40.6 |  |  |  | 40.6 | m | 3500 | 116 |  |  | 113.7905 | 2823.25
8 | 热镀锌钢管 SC80 | 10.92 |  |  |  | 10.92 | 个 | 700 | 156 |  |  | 153.0286 | 2823.25
9 | 热镀锌扁钢-40*4 | 0.72 |  |  |  | 0.72 | m | 240 | 30 |  |  | 29.4286 | 2823.25
10 | 热镀锌角钢L50*50*5,l=2.5m | 2 |  |  |  | 2 | 个 | 138 | 145 |  |  | 142.2381 | 2823.25
九 | 交通工程 | 193.07 | 0 | 0 | 0 | 193.07 | km | 1.6 | 1206687.5
1 | 交通设施工程 | 80 |  |  |  | 80 | m | 1600 | 500 |  |  | 490.4762 | 60
2 | □500*300 | 0 |  |  |  | 0 | 个 | 0 | 66111.6094 |  |  | 64852.3407 | 67395.33
3 | □250*100 | 0 |  |  |  | 0 | 个 | 0 | 18836.2476 |  |  | 18477.462 | 19202
4 | □160*100 | 0 |  |  |  | 0 | 个 | 0 | 16667.3619 |  |  | 16349.8883 | 16991
5 | □2m×1m | 0 |  |  |  | 0 | 个 | 0 | 5232.4 |  |  | 5132.7352 | 5334
6 | □1.25m×0.45m | 0 |  |  |  | 0 | 个 | 0 | 1422.6262 |  |  | 1395.5285 | 1450.25
7 | □0.8m | 0 |  |  |  | 0 | 个 | 0 | 1906.9714 |  |  | 1870.6482 | 1944
8 | 中央隔离护栏 | 61.92 |  |  |  | 61.92 | m | 1600 | 387 |  |  | 379.6286 | 283.16
9 | 施工期交通组织工程 | 51.15 |  |  |  | 51.15 | m | 1650 | 310 |  |  | 304.0952 | 283.16
十 | 交叉路口信号灯 | 0 | 0 | 0 | 0 | 0 | km | 1.6 | 0
1 | 交叉路口信号灯 |  | 0 |  |  | 0 | 个 | 0 | 490476.1905 |  |  | 481133.7868 | 500000
1.2 | 东长路 | 2649.89 | 0 | 0 | 0 | 2649.89 | km | 0.785 | 33756560.5096
一 | 路基工程 | 30.49 | 0 | 0 | 0 | 30.49 | km | 0.785 | 388407.6433
1 | 填土方III类 缺方内运5km | 29.51 |  |  |  | 29.51 | m3 | 6862.22 | 43 |  |  | 42.181 | 14.05
2 | 路床整修 | 0.98 |  |  |  | 0.98 | m2 | 9781 | 1 |  |  | 0.98095 | 14.67
二 | 路面工程 | 1407.48 | 0 | 0 | 0 | 1407.48 | m2 | 20618 | 682.6462
1 | 破除62cm水泥混凝土面层 | 90.64 |  |  |  | 90.64 | m2 | 14619 | 62 |  |  | 60.819 | 47.411 | 9063.78
2 | 破除36cm人行道 | 13.61 |  |  |  | 13.61 | m2 | 4537 | 30 |  |  | 29.4286 | 83.38 | 1633.32
3 | 拆除路缘石 | 2.12 |  |  |  | 2.12 | m | 1630 | 13 |  |  | 12.7524 | 78.762
4 | 拆除平缘石 | 1.22 |  |  |  | 1.22 | m | 1531 | 8 |  |  | 7.8476 | 3.434
5 | 拆除盖板沟 | 34.04 |  |  |  | 34.04 | m | 1480 | 230 |  |  | 225.619 | 21.646
6 | 4cmSMA-13（改性沥青砼） | 168.85 |  |  |  | 168.85 | m2 | 16081 | 105 |  |  | 103 | 6.15
7 | 6cmAC-20C（沥青砼） | 0 |  |  |  | 0 | m2 | 0 | 98 |  |  | 96.1333 | 99.778
8 | 8cmAC-20C（沥青砼） | 207.44 |  |  |  | 207.44 | m2 | 16081 | 129 |  |  | 126.5429 | 95.083
9 | 8cmAC-25C（沥青砼） | 212.27 |  |  |  | 212.27 | m2 | 16081 | 132 |  |  | 129.4857 | 37.543
10 | ES-3稀浆封层 | 35.38 |  |  |  | 35.38 | m2 | 16081 | 22 |  |  | 21.581 | 136.246
11 | 20cm5%水泥稳定碎石 | 168.85 |  |  |  | 168.85 | m2 | 16081 | 105 |  |  | 103 | 99.778
12 | 20cm3%水泥稳定碎石 | 165.06 |  |  |  | 165.06 | m2 | 16673 | 99 |  |  | 97.1143 | 49.107
13 | 18cm3%水泥稳定碎石 | 0 |  |  |  | 0 | m2 | 0 | 91 |  |  | 89.2667 | 279.035
14 | 20cm级配碎石 | 96.27 |  |  |  | 96.27 | m2 | 17191 | 56 |  |  | 54.9333 | 6770.562
15 | 15cm级配碎石 | 0 |  |  |  | 0 | m2 | 0 | 43 |  |  | 42.181 | 7029.07
16 | 厚36cm 8cm透水砖+15cm厚C20透水混凝土+10cm级配碎石垫层 | 130.21 |  |  |  | 130.21 | m2 | 4537 | 287 |  |  | 281.5333 | 1
17 | 20*45cm立缘石 | 44.17 |  |  |  | 44.17 | m | 1630 | 271 |  |  | 265.8381 | 161.403
18 | 19*10cm立缘石 | 11.18 |  |  |  | 11.18 | m | 1531 | 73 |  |  | 71.6095 | 74.491
19 | 雨水口提升 | 0 |  |  |  | 0 | 座 | 0 | 1815 |  |  | 1780.4286 | 280.33
20 | 检查井提升 | 11.13 |  |  |  | 11.13 | 座 | 40 | 2783 |  |  | 2729.9905 | 1838
21 | 人行道下沉式井盖 | 15.04 |  |  |  | 15.04 | 座 | 60 | 2506 |  |  | 2458.2667 | 2823.25
三 | 雨水工程 | 0 | 0 | 0 | 0 | 0 | km | 0.785 | 0
1 | II级钢筋混凝土管DN1400 H=5m | 0 |  |  |  | 0 | m | 0 | 6437
2 | II级钢筋混凝土管DN1600 H=3m | 0 |  |  |  | 0 | m | 0 | 7806
3 | II级钢筋混凝土管 DN800 H=3m | 0 |  |  |  | 0 | m | 0 | 3603
4 | DN300球墨铸铁管 H=1m | 0 |  |  |  | 0 | m | 0 | 861
5 | 钢筋砼预制井1400*1200 | 0 |  |  |  | 0 | 座 | 0 | 10000
6 | 钢筋砼预制井2200*1200 | 0 |  |  |  | 0 | 座 | 0 | 16000
7 | 砖砌雨水口 | 0 |  |  |  | 0 | 座 | 0 | 1600
四 | 污水工程 | 312.4 | 0 | 0 | 0 | 312.4 | km | 0.785 | 3979617.8344
1 | DN400球墨铸铁管 H=3m | 94.71 |  |  |  | 94.71 | m | 350 | 2706
2 | DN500球墨铸铁管 H=5m | 193.05 |  |  |  | 193.05 | m | 450 | 4290
3 | 拆除DN300管道 | 1.09 |  |  |  | 1.09 | m | 350 | 31
4 | 拆除DN500管道 | 2.3 |  |  |  | 2.3 | m | 450 | 51
5 | φ1000钢筋砼预制井 | 21.25 |  |  |  | 21.25 | 座 | 25 | 8500
6 | DN300局部树脂固化 | 0 |  |  |  | 0 | 环 | 0 | 4725
7 | DN300球墨铸铁管 H=3m | 0 |  |  |  | 0 | m | 0 | 2442
8 | DN400球墨铸铁管 H=3m | 0 |  |  |  | 0 | m | 0 | 2706
五 | 给水工程 | 77.76 | 0 | 0 | 0 | 77.76 | km | 0.785 | 990573.2484
1 | DN500球墨铸铁管 H=1.5m | 66.8 |  |  |  | 66.8 | m | 400 | 1670
2 | DN300砖砌闸门井 | 3.85 |  |  |  | 3.85 | 座 | 6 | 6419
3 | DN150计量消火栓 | 5.7 |  |  |  | 5.7 | 座 | 4 | 14245
4 | DN50排气井 | 0.65 |  |  |  | 0.65 | 座 | 1 | 6509
5 | DN50排泥井 | 0.76 |  |  |  | 0.76 | 座 | 1 | 7616
六 | 电力工程 | 313.32 | 0 | 0 | 0 | 313.32 | km | 0.785 | 3991337.5796
1 | 人行道12*DN150 MPP管环刚度≥24KN/m2(C20包封) | 182.4 |  |  |  | 182.4 | m | 800 | 2280
2 | 车行道12*DN150 MPP管 环刚度≥40KN/m2(C20包封) | 48.36 |  |  |  | 48.36 | m | 150 | 3224
3 | A型电力直通井2.7mX2.0mX2.0m | 62.95 |  |  |  | 62.95 | 座 | 26 | 24211
4 | D型电力四通井2.7mX2.0mX2.0m | 12.11 |  |  |  | 12.11 | 座 | 5 | 24211
5 | 热镀锌扁钢-50*5 | 5.7 |  |  |  | 5.7 | m | 1900 | 30
6 | 热镀锌角钢L50*50*5,l=2.5m | 1.8 |  |  |  | 1.8 | 个 | 124 | 145
七 | 通信工程 | 268.22 | 0 | 0 | 0 | 268.22 | km | 0.785 | 3416815.2866
1 | 人行道双壁波纹管12*PVC-U110,壁厚5.5mm | 203.2 |  |  |  | 203.2 | m | 800 | 2540
2 | 车行道镀锌钢管12*SC100,壁厚4mm | 29.57 |  |  |  | 29.57 | m | 150 | 1971
3 | 小号直通型人孔井2.2mX1.4mX2.0m. | 23.05 |  |  |  | 23.05 | 座 | 13 | 17733
4 | 小号四通型人孔井为3.2mX1.7mX2.0m. | 12.4 |  |  |  | 12.4 | 座 | 5 | 24793
八 | 路灯工程 | 146.44 | 0 | 0 | 0 | 146.44 | km | 0.785 | 1865477.707
1 | 单臂路灯 杆高10米,臂长1.5米,LED灯175W | 48.03 |  |  |  | 48.03 | 套 | 50 | 9606
2 | 三火路灯 杆高16米LED灯3×300W | 14.14 |  |  |  | 14.14 | 套 | 6 | 23564
3 | 路灯箱变压器SCB14-100kVA | 17.71 |  |  |  | 17.71 | 台 | 1 | 177091
4 | 路灯微机控制箱 | 4.88 |  |  |  | 4.88 | 台 | 1 | 48762
5 | 电缆手孔井940*940*1200 | 3.26 |  |  |  | 3.26 | 座 | 15 | 2176
6 | 电力电缆YJV-0.6/1kV-5*25 | 32.36 |  |  |  | 32.36 | m | 1860 | 174
7 | 电力管CPVC75 | 19.72 |  |  |  | 19.72 | m | 1700 | 116
8 | 热镀锌钢管 SC80 | 4.99 |  |  |  | 4.99 | 个 | 320 | 156
9 | 热镀锌扁钢-40*4 | 0.36 |  |  |  | 0.36 | m | 120 | 30
10 | 热镀锌角钢L50*50*5,l=2.5m | 0.99 |  |  |  | 0.99 | 个 | 68 | 145
九 | 交通工程 | 93.78 | 0 | 0 | 0 | 93.78 | km | 0.785 | 1194649.6815
1 | 交通设施工程 | 39.25 |  |  |  | 39.25 | m | 785 | 500 |  |  | 490.4762 | 73.2
2 | □500*300 | 0 |  |  |  | 0 | 个 | 0 | 66111.6094 |  |  | 64852.3407 | 67395.33
3 | □250*100 | 0 |  |  |  | 0 | 个 | 0 | 18836.2476 |  |  | 18477.462 | 19202
4 | □160*100 | 0 |  |  |  | 0 | 个 | 0 | 16667.3619 |  |  | 16349.8883 | 16991
5 | □2m×1m | 0 |  |  |  | 0 | 个 | 0 | 5232.4 |  |  | 5132.7352 | 5334
6 | □1.25m×0.45m | 0 |  |  |  | 0 | 个 | 0 | 1422.6262 |  |  | 1395.5285 | 1450.25
7 | □0.8m | 0 |  |  |  | 0 | 个 | 0 | 1906.9714 |  |  | 1870.6482 | 1944
8 | 中央隔离护栏 | 28.64 |  |  |  | 28.64 | m | 740 | 387 |  |  | 379.6286 | 283.16
9 | 施工期交通组织工程 | 25.89 |  |  |  | 25.89 | m | 835 | 310 |  |  | 304.0952 | 283.16
十 | 交叉路口信号灯 | 0 | 0 | 0 | 0 | 0 | km | 0.785 | 0
1 | 交叉路口信号灯 |  | 0 |  |  | 0 | 个 | 0 | 490476.1905 |  |  | 481133.7868 | 500000
1.3 | 义溪路 | 3031.21 | 0 | 0 | 0 | 3031.21 | km | 1.3 | 23317000
一 | 路基工程 | 31.63 | 0 | 0 | 0 | 31.63 | km | 1.3 | 243307.6923
1 | 填土方III类 缺方内运5km | 29.63 |  |  |  | 29.63 | m3 | 6891.7 | 43 |  |  | 42.181 | 14.05
2 | 路床整修 | 2 |  |  |  | 2 | m2 | 20020 | 1 |  |  | 0.98095 | 14.67
二 | 路面工程 | 1537.36 | 0 | 0 | 0 | 1537.36 | m2 | 28508 | 539.2732
1 | 破除62cm水泥混凝土面层 | 112.93 |  |  |  | 112.93 | m2 | 18215 | 62 |  |  | 60.819 | 47.411 | 11293.3
2 | 破除36cm人行道 | 30.88 |  |  |  | 30.88 | m2 | 10293 | 30 |  |  | 29.4286 | 83.38 | 3705.48
3 | 拆除路缘石 | 3.62 |  |  |  | 3.62 | m | 2783 | 13 |  |  | 12.7524 | 78.762
4 | 拆除平缘石 | 2.31 |  |  |  | 2.31 | m | 2890 | 8 |  |  | 7.8476 | 3.434
5 | 拆除盖板沟 | 13.8 |  |  |  | 13.8 | m | 600 | 230 |  |  | 225.619 | 21.646
6 | 4cmSMA-13（改性沥青砼） | 191.26 |  |  |  | 191.26 | m2 | 18215 | 105 |  |  | 103 | 6.15
7 | 6cmAC-20C（沥青砼） | 0 |  |  |  | 0 | m2 | 0 | 98 |  |  | 96.1333 | 99.778
8 | 8cmAC-20C（沥青砼） | 234.97 |  |  |  | 234.97 | m2 | 18215 | 129 |  |  | 126.5429 | 95.083
9 | 8cmAC-25C（沥青砼） | 0 |  |  |  | 0 | m2 | 0 | 132 |  |  | 129.4857 | 37.543
10 | ES-3稀浆封层 | 40.07 |  |  |  | 40.07 | m2 | 18215 | 22 |  |  | 21.581 | 136.246
11 | 20cm5%水泥稳定碎石 | 191.26 |  |  |  | 191.26 | m2 | 18215 | 105 |  |  | 103 | 99.778
12 | 20cm3%水泥稳定碎石 | 0 |  |  |  | 0 | m2 | 0 | 99 |  |  | 97.1143 | 49.107
13 | 18cm3%水泥稳定碎石 | 174.85 |  |  |  | 174.85 | m2 | 19214 | 91 |  |  | 89.2667 | 279.035
14 | 20cm级配碎石 | 0 |  |  |  | 0 | m2 | 0 | 56 |  |  | 54.9333 | 6770.562
15 | 15cm级配碎石 | 86.09 |  |  |  | 86.09 | m2 | 20020 | 43 |  |  | 42.181 | 7029.07
16 | 厚36cm 8cm透水砖+15cm厚C20透水混凝土+10cm级配碎石垫层 | 295.41 |  |  |  | 295.41 | m2 | 10293 | 287 |  |  | 281.5333 | 1
17 | 20*45cm立缘石 | 75.42 |  |  |  | 75.42 | m | 2783 | 271 |  |  | 265.8381 | 161.403
18 | 19*10cm立缘石 | 21.1 |  |  |  | 21.1 | m | 2890 | 73 |  |  | 71.6095 | 74.491
19 | 雨水口提升 | 15.79 |  |  |  | 15.79 | 座 | 87 | 1815 |  |  | 1780.4286 | 280.33
20 | 检查井提升 | 25.05 |  |  |  | 25.05 | 座 | 90 | 2783 |  |  | 2729.9905 | 1838
21 | 人行道下沉式井盖 | 22.55 |  |  |  | 22.55 | 座 | 90 | 2506 |  |  | 2458.2667 | 2823.25
三 | 雨水工程 | 122.91 | 0 | 0 | 0 | 122.91 | km | 1.3 | 945461.5385
1 | DN300球墨铸铁管 H=3m | 20.76 |  |  |  | 20.76 | m | 85 | 2442 |  |  | 2395.4857 | 3257.528
2 | DN600球墨铸铁管 H=3m | 42.41 |  |  |  | 42.41 | m | 130 | 3262 |  |  | 3199.8667 | 3257.528
3 | DN600紫外光固化 | 56.9 |  |  |  | 56.9 | m | 80 | 7113 |  |  | 6977.5143 | 3257.528
4 | DN300局部树脂固化 | 2.84 |  |  |  | 2.84 | 环 | 6 | 4725 |  |  | 4635 | 3257.528
5 | II级钢筋混凝土管DN1400 H=3m | 0 |  |  |  | 0 | m | 0 | 6260 |  |  | 6140.7619 | 3257.528
6 | II级钢筋混凝土管DN1800 H=4m | 0 |  |  |  | 0 | m | 0 | 10507 |  |  | 10306.8667 | 70.643
7 | II级钢筋混凝土管 DN2400 H=5m | 0 |  |  |  | 0 | m | 0 | 14793 |  |  | 14511.2286 | 0
8 | DN300球墨铸铁管 H=1m | 0 |  |  |  | 0 | m | 0 | 723 |  |  | 709.2286 | 3208.49
9 | 钢筋砼预制井2200*1200 | 0 |  |  |  | 0 | 座 | 0 | 16000 |  |  | 15695.2381 | 2709.276
10 | 钢筋砼预制井2800*1200 | 0 |  |  |  | 0 | 座 | 0 | 20000 |  |  | 19619.0476 | 2709.276
11 | 钢筋砼预制井3200*1200 | 0 |  |  |  | 0 | 座 | 0 | 28000 |  |  | 27466.6667 | 1109.474
12 | 砖砌雨水口 | 0 |  |  |  | 0 | 座 | 0 | 1600 |  |  | 1569.5238 | 2677.677
四 | 污水工程 | 208.1 | 0 | 0 | 0 | 208.1 | km | 1.3 | 1600769.2308 |  |  | 1570278.3883 | 2842.898
1 | DN500球墨铸铁管 H=5m | 193.05 |  |  |  | 193.05 | m | 450 | 4290 |  |  | 4208.2857 | 1642.779
4 | 拆除DN500管道 | 2.3 |  |  |  | 2.3 | m | 450 | 51 |  |  | 50.0286 | 237.666
5 | φ1000钢筋砼预制井 | 12.75 |  |  |  | 12.75 | 座 | 15 | 8500 |  |  | 8338.0952 | 375.908
6 | DN300局部树脂固化 | 0 |  |  |  | 0 | 环 | 0 | 4725 |  |  | 4635 | 1832.071
7 | DN300球墨铸铁管 H=3m | 0 |  |  |  | 0 | m | 0 | 2442 |  |  | 2395.4857 | 0
五 | 给水工程 | 73.22 | 0 | 0 | 0 | 73.22 | km | 1.3 | 563230.7692
1 | DN300球墨铸铁管 H=1.3m | 60.69 |  |  |  | 60.69 | m | 700 | 867
2 | DN300砖砌闸门井 | 2.57 |  |  |  | 2.57 | 座 | 4 | 6419
3 | DN150计量消火栓 | 8.55 |  |  |  | 8.55 | 座 | 6 | 14245
4 | DN100排气井 | 0.65 |  |  |  | 0.65 | 座 | 1 | 6509 |  |  | 6385.019 | 0
5 | DN100排泥井 | 0.76 |  |  |  | 0.76 | 座 | 1 | 7616 |  |  | 7470.9333 | 1046.23
六 | 电力工程 | 450.04 | 0 | 0 | 0 | 450.04 | km | 1.3 | 3461846.1538
1 | 人行道9*DN150 MPP管环刚度≥24KN/m2(C20包封) | 236.74 |  |  |  | 236.74 | m | 1400 | 1691 |  |  | 1658.7905 | 2823.25
2 | 车行道9*DN150 MPP管 环刚度≥40KN/m2(C20包封) | 61.91 |  |  |  | 61.91 | m | 280 | 2211 |  |  | 2168.8857 | 2823.25
3 | A型电力直通井2.7mX2.0mX2.0m | 113.79 |  |  |  | 113.79 | 座 | 47 | 24211 |  |  | 23749.8381 | 2823.25
4 | D型电力四通井2.7mX2.0mX2.0m | 24.21 |  |  |  | 24.21 | 座 | 10 | 24211 |  |  | 23749.8381 | 2823.25
5 | 热镀锌扁钢-50*5 | 10.08 |  |  |  | 10.08 | m | 3360 | 30 |  |  | 29.4286 | 2823.25
6 | 热镀锌角钢L50*50*5,l=2.5m | 3.31 |  |  |  | 3.31 | 个 | 228 | 145 |  |  | 142.2381 | 2823.25
七 | 通信工程 | 251.34 | 0 | 0 | 0 | 251.34 | km | 1.3 | 1933384.6154
1 | 人行道双壁波纹管9*PVC-U110,壁厚5.5mm | 141.12 |  |  |  | 141.12 | m | 1400 | 1008 |  |  | 988.8 | 2823.25
2 | 车行道镀锌钢管9*SC100,壁厚4mm | 42.87 |  |  |  | 42.87 | m | 280 | 1531 |  |  | 1501.8381 | 2823.25
3 | 小号直通型人孔井2.2mX1.4mX2.0m. | 42.56 |  |  |  | 42.56 | 座 | 24 | 17733 |  |  | 17395.2286 | 2823.25
4 | 小号四通型人孔井为3.2mX1.7mX2.0m. | 24.79 |  |  |  | 24.79 | 座 | 10 | 24793 |  |  | 24320.7524 | 2823.25
八 | 路灯工程 | 249.76 | 0 | 0 | 0 | 249.76 | km | 1.3 | 1921230.7692
1 | 单臂路灯 杆高8米,臂长1.5米,LED灯45W | 76.2 |  |  |  | 76.2 | 套 | 102 | 7471 |  |  | 7328.6952 | 2823.25
2 | 三火路灯 杆高16米LED灯3×300W | 16.49 |  |  |  | 16.49 | 套 | 7 | 23564 |  |  | 23115.1619 | 2823.25
3 | 路灯箱变压器SCB14-100kVA | 17.71 |  |  |  | 17.71 | 台 | 1 | 177091 |  |  | 173717.8381 | 2823.25
4 | 路灯微机控制箱 | 4.88 |  |  |  | 4.88 | 台 | 1 | 48762 |  |  | 47833.2 | 2823.25
5 | 电缆手孔井940*940*1200 | 6.53 |  |  |  | 6.53 | 座 | 30 | 2176 |  |  | 2134.5524 | 2823.25
6 | 电力电缆YJV-0.6/1kV-5*25 | 70.99 |  |  |  | 70.99 | m | 4080 | 174 |  |  | 170.6857 | 2823.25
7 | 电力管CPVC75 | 43.04 |  |  |  | 43.04 | m | 3710 | 116 |  |  | 113.7905 | 2823.25
8 | 热镀锌钢管 SC80 | 11.54 |  |  |  | 11.54 | 个 | 740 | 156 |  |  | 153.0286 | 2823.25
9 | 热镀锌扁钢-40*4 | 0.45 |  |  |  | 0.45 | m | 150 | 30 |  |  | 29.4286 | 2823.25
10 | 热镀锌角钢L50*50*5,l=2.5m | 1.93 |  |  |  | 1.93 | 个 | 133 | 145 |  |  | 142.2381 | 2823.25
九 | 交通工程 | 106.85 | 0 | 0 | 0 | 106.85 | km | 1.3 | 821923.0769
1 | 交通设施工程 | 65 |  |  |  | 65 | m | 1300 | 500 |  |  | 490.4762 | 55.6
2 | □500*300 | 0 |  |  |  | 0 | 个 | 0 | 66111.6094 |  |  | 64852.3407 | 67395.33
3 | □250*100 | 0 |  |  |  | 0 | 个 | 0 | 18836.2476 |  |  | 18477.462 | 19202
4 | □160*100 | 0 |  |  |  | 0 | 个 | 0 | 16667.3619 |  |  | 16349.8883 | 16991
5 | □2m×1m | 0 |  |  |  | 0 | 个 | 0 | 5232.4 |  |  | 5132.7352 | 5334
6 | □1.25m×0.45m | 0 |  |  |  | 0 | 个 | 0 | 1422.6262 |  |  | 1395.5285 | 1450.25
7 | □0.8m | 0 |  |  |  | 0 | 个 | 0 | 1906.9714 |  |  | 1870.6482 | 1944
8 | 中央隔离护栏 | 0 |  |  |  | 0 | m |  | 387 |  |  | 379.6286 | 283.16
9 | 施工期交通组织工程 | 41.85 |  |  |  | 41.85 | m | 1350 | 310 |  |  | 304.0952 | 283.16
十 | 交叉路口信号灯 | 0 | 0 | 0 | 0 | 0 | km | 1.3 | 0
1 | 交叉路口信号灯 |  | 0 |  |  | 0 | 个 | 0 | 490476.1905 |  |  | 481133.7868 | 500000
1.4 | 吉山路 | 1765.88 | 0 | 0 | 0 | 1765.88 | km | 0.715 | 24697622.3776
一 | 路基工程 | 16.93 | 0 | 0 | 0 | 16.93 | km | 0.715 | 236783.2168
1 | 填土方III类 缺方内运5km | 15.95 |  |  |  | 15.95 | m3 | 3709.09 | 43 |  |  | 42.181 | 14.05
2 | 路床整修 | 0.98 |  |  |  | 0.98 | m2 | 9781 | 1 |  |  | 0.98095 | 14.67
二 | 路面工程 | 794.83 | 0 | 0 | 0 | 794.83 | m2 | 14991 | 530.2048
1 | 破除62cm水泥混凝土面层 | 54.7 |  |  |  | 54.7 | m2 | 8822 | 62 |  |  | 60.819 | 47.411 | 5469.64
2 | 破除36cm人行道 | 18.51 |  |  |  | 18.51 | m2 | 6169 | 30 |  |  | 29.4286 | 83.38 | 2220.84
3 | 拆除路缘石 | 2.05 |  |  |  | 2.05 | m | 1579 | 13 |  |  | 12.7524 | 78.762
4 | 拆除平缘石 | 1.32 |  |  |  | 1.32 | m | 1654 | 8 |  |  | 7.8476 | 3.434
5 | 拆除盖板沟 | 0 |  |  |  | 0 | m | 0 | 230 |  |  | 225.619 | 21.646
6 | 4cmSMA-13（改性沥青砼） | 92.63 |  |  |  | 92.63 | m2 | 8822 | 105 |  |  | 103 | 6.15
7 | 6cmAC-20C（沥青砼） | 0 |  |  |  | 0 | m2 | 0 | 98 |  |  | 96.1333 | 99.778
8 | 8cmAC-20C（沥青砼） | 113.8 |  |  |  | 113.8 | m2 | 8822 | 129 |  |  | 126.5429 | 95.083
9 | 8cmAC-25C（沥青砼） | 0 |  |  |  | 0 | m2 | 0 | 132 |  |  | 129.4857 | 37.543
10 | ES-3稀浆封层 | 19.41 |  |  |  | 19.41 | m2 | 8822 | 22 |  |  | 21.581 | 136.246
11 | 20cm5%水泥稳定碎石 | 92.63 |  |  |  | 92.63 | m2 | 8822 | 105 |  |  | 103 | 99.778
12 | 20cm3%水泥稳定碎石 | 0 |  |  |  | 0 | m2 | 0 | 99 |  |  | 97.1143 | 49.107
13 | 18cm3%水泥稳定碎石 | 85.11 |  |  |  | 85.11 | m2 | 9353 | 91 |  |  | 89.2667 | 279.035
14 | 20cm级配碎石 | 0 |  |  |  | 0 | m2 | 0 | 56 |  |  | 54.9333 | 6770.562
15 | 15cm级配碎石 | 42.06 |  |  |  | 42.06 | m2 | 9781 | 43 |  |  | 42.181 | 7029.07
16 | 厚36cm 8cm透水砖+15cm厚C20透水混凝土+10cm级配碎石垫层 | 177.05 |  |  |  | 177.05 | m2 | 6169 | 287 |  |  | 281.5333 | 1
17 | 20*45cm立缘石 | 42.79 |  |  |  | 42.79 | m | 1579 | 271 |  |  | 265.8381 | 161.403
18 | 19*10cm立缘石 | 12.07 |  |  |  | 12.07 | m | 1654 | 73 |  |  | 71.6095 | 74.491
19 | 雨水口提升 | 6.35 |  |  |  | 6.35 | 座 | 35 | 1815 |  |  | 1780.4286 | 280.33
20 | 检查井提升 | 12.8 |  |  |  | 12.8 | 座 | 46 | 2783 |  |  | 2729.9905 | 1838
21 | 人行道下沉式井盖 | 21.55 |  |  |  | 21.55 | 座 | 86 | 2506 |  |  | 2458.2667 | 2823.25
三 | 雨水工程 | 97.57 | 0 | 0 | 0 | 97.57 | km | 0.715 | 1364615.3846
1 | DN500球墨铸铁管 H=4m | 42.9 |  |  |  | 42.9 | m | 100 | 4290 |  |  | 4208.2857 | 3257.528
2 | DN500局部树脂固化 | 3.05 |  |  |  | 3.05 | 环 | 5 | 6097 |  |  | 5980.8667 | 0
3 | DN800局部树脂固化 | 15.06 |  |  |  | 15.06 | 环 | 15 | 10040 |  |  | 9848.7619 | 0
4 | DN800紫外光固化 | 36.56 |  |  |  | 36.56 | m | 40 | 9140 |  |  | 8965.9048 | 0
5 | II级钢筋混凝土管 DN2400 H=4m | 0 |  |  |  | 0 | m | 0 | 14684 |  |  | 14404.3048 | 2677.677
6 | 新建雨水泵站一座，规模5m3/s | 0 |  |  |  | 0 | 座 | 0 | 12000000 |  |  | 11771428.5714 | 2842.898
四 | 污水工程 | 331.35 | 0 | 0 | 0 | 331.35 | km | 0.715 | 4634265.7343 |  |  | 4545994.006 | 375.908
1 | DN500球墨铸铁管 H=5m | 214.5 |  |  |  | 214.5 | m | 500 | 4290 |  |  | 4208.2857 | 1832.071
2 | DN400钢管（倒虹管） 围堰 砼满包 | 97.3 |  |  |  | 97.3 | m | 200 | 4864.84 |  |  | 4772.1764 | 1832.071
3 | 拆除DN500管道 | 2.55 |  |  |  | 2.55 | m | 500 | 51 |  |  | 50.0286 | 0
4 | φ1000钢筋砼预制井 | 17 |  |  |  | 17 | 座 | 20 | 8500 |  |  | 8338.0952 | 0
5 | DN400球墨铸铁管 H=3m | 0 |  |  |  | 0 | m | 0 | 2738 |  |  | 2685.8476 | 1518.193
6 | DN400局部树脂固化 | 0 |  |  |  | 0 | 环 | 0 | 5286 |  |  | 5185.3143 | 1046.23
五 | 电力工程 | 232.34 | 0 | 0 | 0 | 232.34 | km | 0.715 | 3249510.4895
1 | 人行道9*DN150 MPP管环刚度≥24KN/m2(C20包封) | 125.13 |  |  |  | 125.13 | m | 740 | 1691 |  |  | 1658.7905 | 2823.25
2 | 车行道9*DN150 MPP管 环刚度≥40KN/m2(C20包封) | 27.64 |  |  |  | 27.64 | m | 125 | 2211 |  |  | 2168.8857 | 2823.25
3 | A型电力直通井2.7mX2.0mX2.0m | 60.53 |  |  |  | 60.53 | 座 | 25 | 24211 |  |  | 23749.8381 | 2823.25
4 | D型电力四通井2.7mX2.0mX2.0m | 12.11 |  |  |  | 12.11 | 座 | 5 | 24211 |  |  | 23749.8381 | 2823.25
5 | 热镀锌扁钢-50*5 | 5.19 |  |  |  | 5.19 | m | 1730 | 30 |  |  | 29.4286 | 2823.25
6 | 热镀锌角钢L50*50*5,l=2.5m | 1.74 |  |  |  | 1.74 | 个 | 120 | 145 |  |  | 142.2381 | 2823.25
六 | 通信工程 | 129.18 | 0 | 0 | 0 | 129.18 | km | 0.715 | 1806713.2867
1 | 人行道双壁波纹管9*PVC-U110,壁厚5.5mm | 74.59 |  |  |  | 74.59 | m | 740 | 1008 |  |  | 988.8 | 2823.25
2 | 车行道镀锌钢管9*SC100,壁厚4mm | 19.14 |  |  |  | 19.14 | m | 125 | 1531 |  |  | 1501.8381 | 2823.25
3 | 小号直通型人孔井2.2mX1.4mX2.0m. | 23.05 |  |  |  | 23.05 | 座 | 13 | 17733 |  |  | 17395.2286 | 2823.25
4 | 小号四通型人孔井为3.2mX1.7mX2.0m. | 12.4 |  |  |  | 12.4 | 座 | 5 | 24793 |  |  | 24320.7524 | 2823.25
七 | 路灯工程 | 104.21 | 0 | 0 | 0 | 104.21 | km | 0.715 | 1457482.5175
1 | 单臂路灯 杆高8米,臂长1.5米,LED灯45W | 41.84 |  |  |  | 41.84 | 套 | 56 | 7471 |  |  | 7328.6952 | 2823.25
2 | 三火路灯 杆高16米LED灯3×300W | 4.71 |  |  |  | 4.71 | 套 | 2 | 23564 |  |  | 23115.1619 | 2823.25
3 | 路灯箱变压器SCB14-100kVA | 0 |  |  |  | 0 | 台 | 0 | 177091 |  |  | 173717.8381 | 2823.25
4 | 路灯微机控制箱 | 0 |  |  |  | 0 | 台 | 0 | 48762 |  |  | 47833.2 | 2823.25
5 | 电缆手孔井940*940*1200 | 3.26 |  |  |  | 3.26 | 座 | 15 | 2176 |  |  | 2134.5524 | 2823.25
6 | 电力电缆YJV-0.6/1kV-5*25 | 29.93 |  |  |  | 29.93 | m | 1720 | 174 |  |  | 170.6857 | 2823.25
7 | 电力管CPVC75 | 18.1 |  |  |  | 18.1 | m | 1560 | 116 |  |  | 113.7905 | 2823.25
8 | 热镀锌钢管 SC80 | 4.99 |  |  |  | 4.99 | 个 | 320 | 156 |  |  | 153.0286 | 2823.25
9 | 热镀锌扁钢-40*4 | 0.36 |  |  |  | 0.36 | m | 120 | 30 |  |  | 29.4286 | 2823.25
10 | 热镀锌角钢L50*50*5,l=2.5m | 1.02 |  |  |  | 1.02 | 个 | 70 | 145 |  |  | 142.2381 | 2823.25
八 | 交通工程 | 59.47 | 0 | 0 | 0 | 59.47 | km | 0.715 | 831748.2517
1 | 交通设施工程 | 35.75 |  |  |  | 35.75 | m | 715 | 500 |  |  | 490.4762 | 72.58
2 | □500*300 | 0 |  |  |  | 0 | 个 | 0 | 66111.6094 |  |  | 64852.3407 | 67395.33
3 | □250*100 | 0 |  |  |  | 0 | 个 | 0 | 18836.2476 |  |  | 18477.462 | 19202
4 | □160*100 | 0 |  |  |  | 0 | 个 | 0 | 16667.3619 |  |  | 16349.8883 | 16991
5 | □2m×1m | 0 |  |  |  | 0 | 个 | 0 | 5232.4 |  |  | 5132.7352 | 5334
6 | □1.25m×0.45m | 0 |  |  |  | 0 | 个 | 0 | 1422.6262 |  |  | 1395.5285 | 1450.25
7 | □0.8m | 0 |  |  |  | 0 | 个 | 0 | 1906.9714 |  |  | 1870.6482 | 1944
8 | 中央隔离护栏 | 0 |  |  |  | 0 | m |  | 387 |  |  | 379.6286 | 283.16
9 | 施工期交通组织工程 | 23.72 |  |  |  | 23.72 | m | 765 | 310 |  |  | 304.0952 | 283.16
九 | 交叉路口信号灯 | 0 | 0 | 0 | 0 | 0 | km | 0.715 | 0
1 | 交叉路口信号灯 |  | 0 |  |  | 0 | 个 | 0 | 490476.1905 |  |  | 481133.7868 | 500000
1.5 | 东福路 | 848.05 | 0 | 0 | 0 | 848.05 | km | 0.375 | 22614666.6667
一 | 路基工程 | 7.51 | 0 | 0 | 0 | 7.51 | km | 0.375 | 200266.6667
1 | 填土方III类 缺方内运5km | 6.98 |  |  |  | 6.98 | m3 | 1624.11 | 43 |  |  | 42.181 | 14.05
2 | 路床整修 | 0.53 |  |  |  | 0.53 | m2 | 5289 | 1 |  |  | 0.98095 | 14.67
二 | 路面工程 | 390.48 | 0 | 0 | 0 | 390.48 | m2 | 6832 | 571.5457
1 | 破除62cm水泥混凝土面层 | 29.56 |  |  |  | 29.56 | m2 | 4768 | 62 |  |  | 60.819 | 47.411 | 2956.16
2 | 破除36cm人行道 | 6.19 |  |  |  | 6.19 | m2 | 2064 | 30 |  |  | 29.4286 | 83.38 | 743.04
3 | 拆除路缘石 | 0.92 |  |  |  | 0.92 | m | 711 | 13 |  |  | 12.7524 | 78.762
4 | 拆除平缘石 | 0.55 |  |  |  | 0.55 | m | 687 | 8 |  |  | 7.8476 | 3.434
5 | 拆除盖板沟 | 17.02 |  |  |  | 17.02 | m | 740 | 230 |  |  | 225.619 | 21.646
6 | 4cmSMA-13（改性沥青砼） | 50.06 |  |  |  | 50.06 | m2 | 4768 | 105 |  |  | 103 | 6.15
7 | 6cmAC-20C（沥青砼） | 0 |  |  |  | 0 | m2 | 0 | 98 |  |  | 96.1333 | 99.778
8 | 8cmAC-20C（沥青砼） | 61.51 |  |  |  | 61.51 | m2 | 4768 | 129 |  |  | 126.5429 | 95.083
9 | 8cmAC-25C（沥青砼） | 0 |  |  |  | 0 | m2 | 0 | 132 |  |  | 129.4857 | 37.543
10 | ES-3稀浆封层 | 10.49 |  |  |  | 10.49 | m2 | 4768 | 22 |  |  | 21.581 | 136.246
11 | 20cm5%水泥稳定碎石 | 50.06 |  |  |  | 50.06 | m2 | 4768 | 105 |  |  | 103 | 99.778
12 | 20cm3%水泥稳定碎石 | 0 |  |  |  | 0 | m2 | 0 | 99 |  |  | 97.1143 | 49.107
13 | 18cm3%水泥稳定碎石 | 46.01 |  |  |  | 46.01 | m2 | 5056 | 91 |  |  | 89.2667 | 279.035
14 | 20cm级配碎石 | 0 |  |  |  | 0 | m2 | 0 | 56 |  |  | 54.9333 | 6770.562
15 | 15cm级配碎石 | 22.74 |  |  |  | 22.74 | m2 | 5289 | 43 |  |  | 42.181 | 7029.07
16 | 厚36cm 8cm透水砖+15cm厚C20透水混凝土+10cm级配碎石垫层 | 59.24 |  |  |  | 59.24 | m2 | 2064 | 287 |  |  | 281.5333 | 1
17 | 20*45cm立缘石 | 19.27 |  |  |  | 19.27 | m | 711 | 271 |  |  | 265.8381 | 161.403
18 | 19*10cm立缘石 | 5.02 |  |  |  | 5.02 | m | 687 | 73 |  |  | 71.6095 | 74.491
19 | 雨水口提升 | 0 |  |  |  | 0 | 座 | 0 | 1815 |  |  | 1780.4286 | 280.33
20 | 检查井提升 | 5.57 |  |  |  | 5.57 | 座 | 20 | 2783 |  |  | 2729.9905 | 1838
21 | 人行道下沉式井盖 | 6.27 |  |  |  | 6.27 | 座 | 25 | 2506 |  |  | 2458.2667 | 2823.25
三 | 雨水工程 | 0 | 0 | 0 | 0 | 0 | km | 0.375 | 0
1 | II级钢筋混凝土管DN1600 H=4m | 0 |  |  |  | 0 | m | 0 | 8395 |  |  | 8235.0952 | 1109.474
2 | DN300球墨铸铁管 H=1m | 0 |  |  |  | 0 | m | 0 | 723 |  |  | 709.2286 | 2842.898
3 | 钢筋砼预制井2200*1200 | 0 |  |  |  | 0 | 座 | 0 | 16000 |  |  | 15695.2381 | 1642.779
4 | 砖砌雨水口 | 0 |  |  |  | 0 | 座 | 0 | 1600 |  |  | 1569.5238 | 237.666
四 | 污水工程 | 134.52 | 0 | 0 | 0 | 134.52 | km | 0.375 | 3587200 |  |  | 3518872.381 | 375.908
1 | DN400球墨铸铁管 H=3m | 121.77 |  |  |  | 121.77 | m | 450 | 2706 |  |  | 2654.4571 | 1832.071
2 | φ1000钢筋砼预制井 | 12.75 |  |  |  | 12.75 | 座 | 15 | 8500 |  |  | 8338.0952 | 13041.4414
3 | DN400局部树脂固化 | 0 |  |  |  | 0 | 环 | 0 | 5286 |  |  | 5185.3143 | 1046.23
4 | DN400紫外光固化 | 0 |  |  |  | 0 | m | 0 | 3736 |  |  | 3664.8381 | 1518.193
五 | 给水工程 | 35.12 | 0 | 0 | 0 | 35.12 | km | 0.375 | 936533.3333
1 | DN200球墨铸铁管 H=1.2m | 25.44 |  |  |  | 25.44 | m | 400 | 636 |  |  | 623.8857 | 6880.275
2 | DN200砖砌闸门井 | 2.57 |  |  |  | 2.57 | 座 | 4 | 6419 |  |  | 6296.7333 | 243.75
3 | DN150计量消火栓 | 5.7 |  |  |  | 5.7 | 座 | 4 | 14245 |  |  | 13973.6667 | 470.07
4 | DN50排气井 | 0.65 |  |  |  | 0.65 | 座 | 1 | 6509
5 | DN50排泥井 | 0.76 |  |  |  | 0.76 | 座 | 1 | 7616
六 | 电力工程 | 121.48 | 0 | 0 | 0 | 121.48 | km | 0.375 | 3239466.6667
1 | 人行道9*DN150 MPP管环刚度≥24KN/m2(C20包封) | 62.57 |  |  |  | 62.57 | m | 370 | 1691 |  |  | 1658.7905 | 2823.25
2 | 车行道9*DN150 MPP管 环刚度≥40KN/m2(C20包封) | 16.58 |  |  |  | 16.58 | m | 75 | 2211 |  |  | 2168.8857 | 2823.25
3 | A型电力直通井2.7mX2.0mX2.0m | 31.47 |  |  |  | 31.47 | 座 | 13 | 24211 |  |  | 23749.8381 | 2823.25
4 | D型电力四通井2.7mX2.0mX2.0m | 7.26 |  |  |  | 7.26 | 座 | 3 | 24211 |  |  | 23749.8381 | 2823.25
5 | 热镀锌扁钢-50*5 | 2.67 |  |  |  | 2.67 | m | 890 | 30 |  |  | 29.4286 | 2823.25
6 | 热镀锌角钢L50*50*5,l=2.5m | 0.93 |  |  |  | 0.93 | 个 | 64 | 145 |  |  | 142.2381 | 2823.25
七 | 通信工程 | 68.63 | 0 | 0 | 0 | 68.63 | km | 0.375 | 1830133.3333
1 | 人行道双壁波纹管9*PVC-U110,壁厚5.5mm | 37.3 |  |  |  | 37.3 | m | 370 | 1008 |  |  | 988.8 | 2823.25
2 | 车行道镀锌钢管9*SC100,壁厚4mm | 11.48 |  |  |  | 11.48 | m | 75 | 1531 |  |  | 1501.8381 | 2823.25
3 | 小号直通型人孔井2.2mX1.4mX2.0m. | 12.41 |  |  |  | 12.41 | 座 | 7 | 17733 |  |  | 17395.2286 | 2823.25
4 | 小号四通型人孔井为3.2mX1.7mX2.0m. | 7.44 |  |  |  | 7.44 | 座 | 3 | 24793 |  |  | 24320.7524 | 2823.25
八 | 路灯工程 | 58.38 | 0 | 0 | 0 | 58.38 | km | 0.375 | 1556800
1 | 单臂路灯 杆高8米,臂长1.5米,LED灯45W | 22.41 |  |  |  | 22.41 | 套 | 30 | 7471 |  |  | 7328.6952 | 2823.25
2 | 三火路灯 杆高16米LED灯3×300W | 4.71 |  |  |  | 4.71 | 套 | 2 | 23564 |  |  | 23115.1619 | 2823.25
3 | 路灯箱变压器SCB14-100kVA | 0 |  |  |  | 0 | 台 | 0 | 177091 |  |  | 173717.8381 | 2823.25
4 | 路灯微机控制箱 | 0 |  |  |  | 0 | 台 | 0 | 48762 |  |  | 47833.2 | 2823.25
5 | 电缆手孔井940*940*1200 | 3.26 |  |  |  | 3.26 | 座 | 15 | 2176 |  |  | 2134.5524 | 2823.25
6 | 电力电缆YJV-0.6/1kV-5*25 | 15.31 |  |  |  | 15.31 | m | 880 | 174 |  |  | 170.6857 | 2823.25
7 | 电力管CPVC75 | 9.28 |  |  |  | 9.28 | m | 800 | 116 |  |  | 113.7905 | 2823.25
8 | 热镀锌钢管 SC80 | 2.5 |  |  |  | 2.5 | 个 | 160 | 156 |  |  | 153.0286 | 2823.25
9 | 热镀锌扁钢-40*4 | 0.27 |  |  |  | 0.27 | m | 90 | 30 |  |  | 29.4286 | 2823.25
10 | 热镀锌角钢L50*50*5,l=2.5m | 0.64 |  |  |  | 0.64 | 个 | 44 | 145 |  |  | 142.2381 | 2823.25
九 | 交通工程 | 31.93 | 0 | 0 | 0 | 31.93 | km | 0.375 | 851466.6667
1 | 交通设施工程 | 18.75 |  |  |  | 18.75 | m | 375 | 500 |  |  | 490.4762 | 63
2 | □500*300 | 0 |  |  |  | 0 | 个 | 0 | 66111.6094 |  |  | 64852.3407 | 67395.33
3 | □250*100 | 0 |  |  |  | 0 | 个 | 0 | 18836.2476 |  |  | 18477.462 | 19202
4 | □160*100 | 0 |  |  |  | 0 | 个 | 0 | 16667.3619 |  |  | 16349.8883 | 16991
5 | □2m×1m | 0 |  |  |  | 0 | 个 | 0 | 5232.4 |  |  | 5132.7352 | 5334
6 | □1.25m×0.45m | 0 |  |  |  | 0 | 个 | 0 | 1422.6262 |  |  | 1395.5285 | 1450.25
7 | □0.8m | 0 |  |  |  | 0 | 个 | 0 | 1906.9714 |  |  | 1870.6482 | 1944
8 | 中央隔离护栏 | 0 |  |  |  | 0 | m |  | 387 |  |  | 379.6286 | 283.16
9 | 施工期交通组织工程 | 13.18 |  |  |  | 13.18 | m | 425 | 310 |  |  | 304.0952 | 283.16
十 | 交叉路口信号灯 | 0 | 0 | 0 | 0 | 0 | km | 0.375 | 0
1 | 交叉路口信号灯 |  | 0 |  |  | 0 | 个 | 0 | 490476.1905 |  |  | 481133.7868 | 500000
（二） | 工程建设其他费用 |  |  |  | 1801.0597 | 1801.0597 | km | 4.775 | 3771852.7901 | 11.5%
1 | 建设用地费 |  |  |  | 0 | 0 | 亩 |  | 0
1.1 | 土地征用费 |  |  |  | 0 | 0
1.1.1 | 永久征地 |  |  |  | 0 | 0 | 亩 |  | 0
1.2 | 拆迁安置补偿费 |  |  |  | 0 | 0
1.2.1 | 砼房 |  |  |  | 0 | 0 | #REF! |  | 0
1.2.2 | 混房 |  |  |  | 0 | 0 | #REF! |  | 0
1.2.3 | 简易房 |  |  |  | 0 | 0 | #REF! |  | 0
1.2.4 | 高压电力杆 |  |  |  | 0 | 0 | #REF! |  | 0
1.2.5 | 路灯 |  |  |  | 0 | 0 | #REF! |  | 0
1.2.6 | 普通电力杆 |  |  |  | 0 | 0 | #REF! |  | 0
1.2.7 | 电缆 |  |  |  | 0 | 0 | #REF! |  | 0
1.2.8 | 砖围墙 |  |  |  | 0 | 0 | #REF! |  | 0
2 | 建设单位管理费 | 财建[2016]504号 |  |  | 166.9915 | 166.9915 |  |  |  |  | 1.315%
3 | 建设工程监理费 | 发改价格[价2007]670号 |  |  | 265.7811 | 265.7811 |  |  |  |  | 2.093%
4 | 工程造价咨询服务费 | 闽招协[2021]32号 |  |  | 149.0212 | 149.0212 |  |  |  |  | 1.173%
5 | 建设项目前期工作咨询费 | 国家计委计价格[1999]1283号 |  |  | 57.0609 | 57.0609 |  |  |  |  | 0.4493%
6 | 工程勘察费 | 第一部分工程费用*1% |  |  | 126.9915 | 126.9915 |  |  |  |  | 1%
7 | 工程设计费 | 计价格[2002]10号 |  |  | 375.5177 | 375.5177 |  |  |  |  | 2.957%
8 | 环境影响咨询服务费 | 计价格[2002]125号 |  |  | 11.1083 | 11.1083 |  |  |  |  | 0.08747%
9 | 水土保持补偿费 | 闽价费[2017]286 |  |  | 80 | 80 |  |  |  |  | 0.63%
10 | 水土保持咨询服务费 | 保监[2005]22号 |  |  | 57.3983 | 57.3983 |  |  |  |  | 0.452%
11 | 劳动安全卫生评审费 | 第一部分工程费用*0.3% |  |  | 38.0975 | 38.0975 |  |  |  |  | 0.3%
12 | 建设场地准备及临时设施费 | 第一部分工程费用*2% |  |  | 253.983 | 253.983 |  |  |  |  | 2%
13 | 工程保险费 | 第一部分工程费用*0.4% |  |  | 50.7966 | 50.7966 |  |  |  |  | 0.4%
14 | 地质灾害危险性评估费 | 发改价格[2006]745号文 |  |  | 50 | 50 |  |  |  |  | 0.3937%
15 | 招标代理服务费 | 闽招协[2021]32号 |  |  | 31.8996 | 31.8996 |  |  |  |  | 0.2512%
16 | 施工图审查费 | 闽价服[2012]237号+工程勘察费*费率 |  |  | 12.3344 | 12.3344 |  |  |  |  | 0.09713%
17 | 防雷装置施工跟踪检查、设计技术评价费 | 闽价(2015)242号文 |  |  | 7.83 | 7.83 |  |  |  |  | 0.06166%
18 | 渣土消纳费 | 闽价费（2017）286号 |  |  | 31.5196 | 31.5196 |  |  |  |  | 0.2482%
19 | 高边坡检测费 |  |  |  | 0 | 0 |  |  |  |  | 0%
20 | 工程支付担保费 | 第一部分工程费用*1.2% |  |  | 15.239 | 15.239 |  |  |  |  | 0.12%
21 | 桥梁静动载试验 |  |  |  | 0 | 0 |  |  |  |  | 0%
22 | 工程监测 |  |  |  | 0 | 0 |  |  |  |  | 0%
23 | 地下管线检测 |  |  |  | 18.4895 | 18.4895 |  |  |  |  | 0.1456%
24 | 交易服务费 | 闽发改服价〔2021〕250号 |  |  | 1 | 1 |  |  |  |  | 0.007875%
（三） | 工程预备费 |  |  |  | 1160.02 | 1160.02 |  |  |  | 7.407%
1 | 基本预备费 | 【（一）+(二）】*8% |  |  | 1160.02 | 1160.02 |  |  |  |  | 5%
2 | 涨价预备费
（四） | 静态投资合计 | 12699.15 | 0 | 0 | 2961.0797 | 15660.2297 | km | 4.775 | 32796292.5807 | 100%
（五） | 建设期利息 |  |  |  | 0 | 0
（六） | 固定资产投资方向调节税
（七） | 铺底流动资金30%
（八） | 建设总资金 | 12699.15 | 0 | 0 | 2961.0797 | 15660.2297 | km | 4.775 | 32796292.5807 | 100%
| 贷款 | 12528.1838
| （财政出资）资本金 | 3132.0459
年度用款计划
|  | 1 | 2
|  | 50% | 50%
| 延期支付款 | 0 | 0
| 银行贷款 | 6264.0919 | 6264.0919
| 延期支付利息 | 0 | 0
| 贷款利息 | 128.4139 | 390.5066
12528.1838
3132.0459

## 城区
工程总概算表
项目名称：城区污水设施及排放口提升改造工程
序号 | 工程或费用名称 | 概算金额 （万元） |  |  |  |  | 技术经济指标 |  |  | 各项费用比例(％) | 备注
|  | 建筑工程 | 安装工程 | 设备购置费 | 其他费用 | 合计 | 单位 | 数量 | 单位价值（元）
（一） | 第一部分 工程费用 | 350.5727 | 10.7945 | 0 | 0 | 361.3672 | km |  |  | 90.74%
I | 1#排口 | 54.1654 | 0 | 0 | 0 | 54.1654 | km |  |  | 13.6%
一 | 土方工程 | 2.184 | 0 | 0 | 0 | 2.184 | km
二 | 污水工程 | 51.9814 | 0 | 0 | 0 | 51.9814 | km
II | 2#排口 | 63.5166 | 10.7945 | 0 | 0 | 74.3111 | km |  |  | 18.66%
一 | 土方工程 | 1.4673 | 0 | 0 | 0 | 1.4673 | km
二 | 污水工程 | 62.0493 | 0 | 0 | 0 | 62.0493 | km
三 | 电气工程 | 0 | 10.7945 | 0 | 0 | 10.7945 | km
III | 31#排口 | 232.8907 | 0 | 0 | 0 | 232.8907 | km |  |  | 58.48%
一 | 土方工程 | 2.2126 | 0 | 0 | 0 | 2.2126 | km
二 | 污水工程 | 230.6781 | 0 | 0 | 0 | 230.6781 | km
（二） | 工程建设其他费用 |  |  |  | 25.2603 | 25.2603 | km |  |  | 6.343%
1 | 建设工程监理费 | 发改价格[价2007]670号 |  |  | 6.3954 | 6.3954 |  |  |  |  | 1.77%
2 | 工程造价咨询服务费 | 闽招协[2021]32号 |  |  | 1.26 | 1.26 |  |  |  |  | 0.3487%
3 | 建设项目前期工作咨询费 | 国家计委计价格[1999]1283号 |  |  | 2.1682 | 2.1682 |  |  |  |  | 0.6%
4 | 工程设计费 | 计价格[2002]10号 |  |  | 13.5576 | 13.5576 |  |  |  |  | 3.752%
5 | 工程保险费 | 第一部分工程费用*0.4% |  |  | 1.4455 | 1.4455 |  |  |  |  | 0.4%
6 | 工程支付担保费 | 第一部分工程费用*1.2% |  |  | 0.43364 | 0.43364 |  |  |  |  | 0.12%
（三） | 工程预备费 |  |  |  | 11.6 | 11.6 |  |  |  | 2.913%
1 | 基本预备费 | 【（一）+(二）】*3% |  |  | 11.6 | 11.6 |  |  |  |  | 3%
2 | 涨价预备费
（四） | 静态投资合计 | 350.5727 | 10.7945 | 0 | 36.8603 | 398.2275 |  |  |  | 100%
（五） | 建设期利息 |  |  |  | 0 | 0
（六） | 固定资产投资方向调节税
（七） | 铺底流动资金30%
（八） | 建设总资金 | 350.5727 | 10.7945 | 0 | 36.8603 | 398.2275 |  |  |  | 100%