## 工程项目造价汇总表
工程总概算表
工程名称:山边村公共基础设施改造提升工程
序号 | 工程或费用名称 | 概算造价（元） | [5 empty] | 技术经济指标 |  |  |  | 占总投资额（％）
|  | 建筑工程费 | 安装工程费 | 设备购置费 | 工器具及生产家具购置费 | 其他工程 | 合计 | 计量指标 | 单位 | 数量 | 单位造价（元）
一 | 第一分部工程费用 | 1253400 |  |  |  |  | 1253400 | 建筑面积 | 平米 |  |  | 94.95%
1 | 市政工程 | 1111869 |  |  |  |  | 1111869
2 | 园林工程 | 5029 |  |  |  |  | 5029
3 | 房屋建筑与装饰工程 | 136502 |  |  |  |  | 136502
二 | 第二部分工程建设其他费用 |  |  |  |  | 66600 | 66600 |  |  |  | 0 | 5.045%
1 | 建设工程设计费 |  |  |  |  | 30600 | 30600 |  |  |  | 0 | 2.33%
2 | 可行性研究费 |  |  |  |  | 9000 | 9000 |  |  |  | 0 | 0.6818%
3 | 监理费 |  |  |  |  | 18000 | 18000 |  |  |  | 0 | 1.364%
4 | 造价咨询费 |  |  |  |  | 5000 | 5000 |  |  |  | 0 | 0.3788%
5 | 工程招标代理费 |  |  |  |  | 4000 | 4000 |  |  |  | 0 | 0.303%
三 | 建设总投资 | [5 empty] | 1320000

## 单项工程造价汇总表
单项工程造价汇总表
工程名称：山边村公共基础设施改造提升工程 单项工程 |  |  | 第1页 共1页
序号 | 单位工程名称 | 金额(元) | 其中: 安全文明施工费(元)
1 | 市政工程 | 1111869 | 22972
2 | 园林工程 | 5029 | 89
3 | 房屋建筑与装饰工程 | 136502 | 784
合 计 |  | 1253400 | 23845

## 单位工程造价汇总表(含细项)
单位工程造价汇总表
工程名称：山边村公共基础设施改造提升工程 单项工程 市政工程 |  |  |  |  | 第1页 共3页
序号 | 汇 总 内 容 | 计算基数 | 费率(%) | 金 额(元)
1 | 分部分项工程费 | 1073736 |  | 1073736
1.1 | 停车场 | 0 |  | 550356
1.2 | 路灯工程 | 0 |  | 94749
1.3 | 休闲步道 节点一 | 0 |  | 59643
1.4 | 洋中厝南 节点二 | 0 |  | 23558
1.5 | 护岸步道边 节点三 | 0 |  | 10491
1.6 | 火墙厝右路口 节点四 | 0 |  | 95135
1.7 | 火墙厝门前 节点五 | 0 |  | 65379
1.8 | 火墙厝左路口 节点六 | 0 |  | 9485
1.9 | 暮边 节点七 | 0 |  | 112063
1.10 | 洋中厝西 节点八 | 0 |  | 6830
1.11 | 洋中厝北 节点九 | 0 |  | 27365
1.12 | 暮边 节点十 | 0 |  | 18682
2 | 措施项目费 | 38133 |  | 38133
2.1 | 总价措施项目费 | 28280 |  | 28280
2.1.1 | 安全文明施工费 | 22972 |  | 22972
2.1.2 | 其他总价措施费 | 5308 |  | 5308
2.2 | 单价措施项目费 | 9853 |  | 9853
3 | 其他项目费 | 0
3.1 | 暂列金额 | 0
3.2 | 专业工程暂估价 | 0
3.3 | 总承包服务费 | 0
4 | 总造价 | 1111869 |  | 1111869
| 人工费合计 | 274422 |  | 274422
| 材料费合计 | 557662 |  | 557662
| 其中主材费合计 | 61124 |  | 61124
| 其中工程设备费合计 | 0
| 其中甲供材料费含税合计 | 0
| 施工机具使用费 | 42432 |  | 42432
| 企业管理费合计 | 63304 |  | 63304
| 利润合计 | 56263 |  | 56263
| 规费合计 | 0
| 税金合计 | 89485 |  | 89485
单位工程造价汇总表
工程名称：山边村公共基础设施改造提升工程 单项工程 园林工程 |  |  |  |  | 第2页 共3页
序号 | 汇 总 内 容 | 计算基数 | 费率(%) | 金 额(元)
1 | 分部分项工程费 | 4916 |  | 4916
1.1 | 绿化种植 | 0 |  | 4916
2 | 措施项目费 | 113 |  | 113
2.1 | 总价措施项目费 | 113 |  | 113
2.1.1 | 安全文明施工费 | 89 |  | 89
2.1.2 | 其他总价措施费 | 24 |  | 24
2.2 | 单价措施项目费 | 0
3 | 其他项目费 | 0
3.1 | 暂列金额 | 0
3.2 | 专业工程暂估价 | 0
3.3 | 总承包服务费 | 0
4 | 总造价 | 5029 |  | 5029
| 人工费合计 | 838 |  | 838
| 材料费合计 | 2945 |  | 2945
| 其中主材费合计 | 0
| 其中工程设备费合计 | 0
| 其中甲供材料费含税合计 | 0
| 施工机具使用费 | 218 |  | 218
| 企业管理费合计 | 255 |  | 255
| 利润合计 | 255 |  | 255
| 规费合计 | 0
| 税金合计 | 406 |  | 406
单位工程造价汇总表
工程名称：山边村公共基础设施改造提升工程 单项工程 房屋建筑与装饰工程 |  |  |  |  | 第3页 共3页
序号 | 汇 总 内 容 | 计算基数 | 费率(%) | 金 额(元)
1 | 分部分项工程费 | 124064 |  | 124064
1.1 | 村部周边 | 0 |  | 124064
2 | 措施项目费 | 12438 |  | 12438
2.1 | 总价措施项目费 | 1257 |  | 1257
2.1.1 | 安全文明施工费 | 784 |  | 784
2.1.2 | 其他总价措施费 | 473 |  | 473
2.2 | 单价措施项目费 | 11181 |  | 11181
3 | 其他项目费 | 0
3.1 | 暂列金额 | 0
3.2 | 专业工程暂估价 | 0
3.3 | 总承包服务费 | 0
4 | 总造价 | 136502 |  | 136502
| 人工费合计 | 58391 |  | 58391
| 材料费合计 | 47270 |  | 47270
| 其中主材费合计 | 0
| 其中工程设备费合计 | 0
| 其中甲供材料费含税合计 | 0
| 施工机具使用费 | 3947 |  | 3947
| 企业管理费合计 | 7441 |  | 7441
| 利润合计 | 7022 |  | 7022
| 规费合计 | 0
| 税金合计 | 11170 |  | 11170

## 分部分项工程量清单与计价表
分部分项工程量清单与计价表
工程名称：山边村公共基础设施改造提升工程 | [6 empty] | 第1页 共12页
序号 | 项目编码 | 项目名称 | 项目特征描述 | 计量单位 | 工程量 | 金 额(元)
[6 empty] | 综合单价 |  | 合价
单项工程 | [8 empty] | 单项工程(17市政)
市政工程 | [8 empty] | 单位工程(17市政)
停车场 | [8 empty] | 分项工程(17市政)
拆除工程
1 | 041001001001 | 拆除路面 | (1)拆除180厚C25水泥混凝土面层 | m2 | 113.7 | 9.45 |  | 1074.47
2 | 041001003001 | 拆除基层 | (1)拆除150厚5%碎石稳定层 | m2 | 113.7 | 7.7 |  | 875.49
3 | 050101007001 | 清除地被植物 | (1)拆除0.35米厚绿化带 | m2 | 43 | 5.45 |  | 234.35
4 | 011605001001 | 平面块料拆除 | (1)拆除20厚花岗岩压顶 | m2 | 10.989 | 13.41 |  | 147.36
5 | 011601001001 | 砖（石）砌体拆除 | (1)拆除原砖砌景墙 | m3 | 2.16 | 161.1 |  | 347.98
6 | 010BC001 | 拆除石牌、景石 | (1)拆除石牌、景石 | 项 | 1 | 634.39 |  | 634.39
7 | 041001008001 | 拆除混凝土结构 | (1)拆除砼基础 | m3 | 0.336 | 166.18 |  | 55.84
8 | 040103002001 | 余方弃置 | (1)石渣外运 (2)7km | m3 | 56.757 | 31.62 |  | 1794.66
新建工程
9 | 040203007001 | 水泥混凝土 | (1)180厚C25混凝土,4~6米分仓跳格浇筑 (2)150厚5%水泥碎石稳定层 (3)素土夯实,压实度大于93% (4)详大样1/D-01 | m2 | 601.253 | 136.37 |  | 81992.87
10 | 040203008001 | 块料面层 | (1)200x100x60厚浅灰色透水砖 (2)30厚1:3干硬性水泥砂浆粘接 (3)150厚C25透水混凝土(抗压强度>=20MPa) (4)150厚碎石灌砂垫层 (5)素土夯实,压实度大于93% (6)详大样2/D-01 | m2 | 117.667 | 226.39 |  | 26638.63
11 | 050201005001 | 嵌草砖(格)铺装 | (1)马尼拉草皮 (2)200X250X80厚灰色嵌草砖,背面用1:3干硬性水泥砂浆粘接 (3)180厚透水水泥混凝土(抗压强度>=20MPa) (4)150厚碎石灌砂垫层压实度>=93% (5)原路进行场地平整 (6)详大样4/D-01 | m2 | 1187.708 | 233.77 |  | 277650.5
12 | 040201022001 | 排水沟、截水沟 | (1)C20砼水沟 (2)300*300排水沟 (3)伸缩缝中填充沥青木板 (4)详大样5/D-01 | m | 122.097 | 156.1 |  | 19059.34
分部分项工程量清单与计价表
工程名称：山边村公共基础设施改造提升工程 | [6 empty] | 第2页 共12页
序号 | 项目编码 | 项目名称 | 项目特征描述 | 计量单位 | 工程量 | 金 额(元)
[6 empty] | 综合单价 |  | 合价
13 | 040201022002 | 排水沟、截水沟 | (1)C25钢筋砼水渠 (2)300*300水渠 (3)C10钢筋 (4)伸缩缝中填充沥青木板 (5)详大样6/D-01 | m | 72.943 | 219.4 |  | 16003.69
14 | 040204004001 | 安砌侧（平、缘）石 | (1)200高100宽芝麻灰烧面道牙 (2)30厚1:3水泥砂浆结合层 (3)C20细石混凝土护脚 (4)详大样1/D-02 | m | 15.179 | 79.21 |  | 1202.33
15 | 040204004002 | 安砌侧（平、缘）石 | (1)200高100宽芝麻灰烧面道牙 (2)30厚1:3水泥砂浆结合层 (3)C20细石混凝土护脚 (4)详大样2/D-02 | m | 85.629 | 79.22 |  | 6783.53
16 | 040204004003 | 安砌侧（平、缘）石 | (1)200高100宽芝麻灰烧面道牙 (2)30厚1:3水泥砂浆结合层 (3)C20细石混凝土护脚 (4)详大样3/D-02 | m | 101.9 | 79.22 |  | 8072.52
DN300排水管详大样1/D-03
17 | 040101002001 | 挖沟槽土方 | (1)三类土 (2)2m以内 | m3 | 3.5 | 7.92 |  | 27.72
18 | 040103001001 | 填方 | (1)回填砂 | m3 | 1.75 | 224.35 |  | 392.61
19 | 040103002002 | 余方弃置 | (1)土方外运 (2)7km | m3 | 3.5 | 31.62 |  | 110.67
20 | 040501004001 | 塑料管 | (1)DN300波纹管 | m | 10 | 211.77 |  | 2117.7
21 | 040803004001 | 管道包封 | (1)C20素砼满包 | m | 10 | 157.64 |  | 1576.4
DN160 PE管道 详大样2/D-03
22 | 040101002002 | 挖沟槽土方 | (1)三类土 (2)2m以内 | m3 | 7.224 | 7.67 |  | 55.41
23 | 040103001002 | 填方 | (1)回填砂 | m3 | 4.404 | 224.35 |  | 988.04
24 | 040103001003 | 填方 | (1)原土回填 | m3 | 2.82 | 8.35 |  | 23.55
25 | 040103002003 | 余方弃置 | (1)余方弃置 (2)7km | m3 | 3.983 | 19.64 |  | 78.23
26 | 040501004002 | 塑料管 | (1)DN160 PE管道 | m | 15 | 66.36 |  | 995.4
集水井 详大样3/D-03
27 | 040504002001 | 混凝土井 | (1)C20集水井 | 座 | 1 | 997.79 |  | 997.79
28 | 040101003001 | 挖基坑土方 | (1)余方弃置 (2)7km | m3 | 1.518 | 7.95 |  | 12.07
29 | 040103001004 | 填方 | (1)原土回填 | m3 | 1.061 | 8.35 |  | 8.86
分部分项工程量清单与计价表
工程名称：山边村公共基础设施改造提升工程 | [6 empty] | 第3页 共12页
序号 | 项目编码 | 项目名称 | 项目特征描述 | 计量单位 | 工程量 | 金 额(元)
[6 empty] | 综合单价 |  | 合价
30 | 040103002004 | 余方弃置 | (1)余方弃置 (2)7km | m3 | 0.298 | 19.64 |  | 5.85
河卵石护坡 详大样4/D-03
31 | 040101002003 | 挖沟槽土方 | (1)三类土 (2)2m以内 | m3 | 57.943 | 7.92 |  | 458.91
32 | 040103002005 | 余方弃置 | (1)余方弃置 (2)7km | m3 | 57.943 | 19.64 |  | 1138
33 | 010504004001 | 挡土墙 | (1)M10浆砌鹅卵石 | m3 | 50.609 | 393.61 |  | 19920.21
护栏 详大样5/D-03
34 | 040101002004 | 挖沟槽土方 | (1)三类土 (2)2m以内 | m3 | 3.802 | 7.81 |  | 29.69
35 | 040103001005 | 填方 | (1)原土回填 | m3 | 3.017 | 8.35 |  | 25.19
36 | 040103002006 | 余方弃置 | (1)余方弃置 (2)7km | m3 | 0.334 | 19.64 |  | 6.56
37 | 040305001001 | 垫层 | (1)150厚碎石灌砂垫层 | m3 | 0.389 | 249.84 |  | 97.19
38 | 040305001002 | 垫层 | (1)100厚C15混凝土垫层 | m3 | 0.259 | 358.61 |  | 92.88
39 | 010401003001 | 实心砖墙 | (1)MU7.5标准水泥砖砌 | m3 | 1.296 | 707.29 |  | 916.65
40 | 011201004001 | 立面砂浆找平层 | (1)20厚1:2水泥砂浆外墙面 | m2 | 22.752 | 60.06 |  | 1366.49
树池 详大样1/D-04
41 | 040305001003 | 垫层 | (1)150厚碎石灌砂垫层 | m3 | 1.583 | 249.84 |  | 395.5
42 | 040305001004 | 垫层 | (1)100厚C15混凝土垫层 | m3 | 1.055 | 358.61 |  | 378.33
43 | 010401003002 | 实心砖墙 | (1)MU7.5标准水泥砖砌 | m3 | 1.9 | 707.29 |  | 1343.85
44 | 011201004002 | 立面砂浆找平层 | (1)20厚1:2水泥砂浆外墙面 | m2 | 16.492 | 60.06 |  | 990.51
45 | 011204001001 | 石材墙面 | (1)20厚芝麻灰花岗岩 (2)20厚1:2水泥砂浆 | m2 | 13.853 | 285.62 |  | 3956.69
46 | 011204001002 | 石材墙面 | (1)50厚654芝麻黑花岗岩压顶 (2)20厚1:2水泥砂浆 | m2 | 6.927 | 345.6 |  | 2393.97
排水沟 详大样2/D-04
47 | 040201022003 | 排水沟、截水沟 | (1)C20砼水沟 (2)500*500排水沟 (3)伸缩缝中填充沥青木板 | m | 14.179 | 352.89 |  | 5003.63
48 | 010504004002 | 挡土墙 | (1)M10浆砌鹅卵石 | m3 | 1.645 | 393.61 |  | 647.49
台阶 详大样3/D-04
49 | 010507004001 | 台阶 | (1)C25混凝土台阶 | m3 | 0.711 | 1271.25 |  | 903.86
50 | 040901001001 | 现浇构件钢筋 | (1)HRB400EΦ12螺纹钢筋 | t | 0.018 | 5043.35 |  | 90.78
分部分项工程量清单与计价表
工程名称：山边村公共基础设施改造提升工程 | [6 empty] | 第4页 共12页
序号 | 项目编码 | 项目名称 | 项目特征描述 | 计量单位 | 工程量 | 金 额(元)
[6 empty] | 综合单价 |  | 合价
花池 详大样4/D-04
51 | 040305001005 | 垫层 | (1)150厚碎石灌砂垫层 | m3 | 2.866 | 249.84 |  | 716.04
52 | 040305001006 | 垫层 | (1)100厚C15混凝土垫层 | m3 | 1.911 | 358.61 |  | 685.3
53 | 010401003003 | 实心砖墙 | (1)MU7.5标准水泥砖砌 | m3 | 7.388 | 707.29 |  | 5225.46
54 | 011201004003 | 立面砂浆找平层 | (1)20厚1:2水泥砂浆外墙面 | m2 | 135.876 | 60.06 |  | 8160.71
挡墙A 详大样1/D-05
55 | 040101002005 | 挖沟槽土方 | (1)三类土 (2)2m以内 | m3 | 4.43 | 7.59 |  | 33.62
56 | 040103001006 | 填方 | (1)原土回填 | m3 | 2.133 | 8.35 |  | 17.81
57 | 040103002007 | 余方弃置 | (1)余方弃置 (2)7km | m3 | 1.978 | 19.64 |  | 38.85
58 | 040309009001 | 排（泄）水管 | (1)φ75PVC管 | m | 2.1 | 16.57 |  | 34.8
59 | 010504004003 | 挡土墙 | (1)C20砼混凝土挡墙 | m3 | 9.185 | 552.91 |  | 5078.48
栏杆 详大样D-10
60 | 040309003001 | 混凝土栏杆 | (1)水泥仿木纹栏杆 (2)150x150水泥仿木纹立柱 (3)150x120水泥仿木纹横梁 (4)40x80水泥仿木纹隔条 | m | 45.485 | 496.04 |  | 22562.38
61 | 010503004001 | 圈梁 | (1)现场拌制 (2)C25 | m3 | 5.766 | 704.27 |  | 4060.82
62 | 010515001001 | 现浇构件钢筋 | (1)现浇构件带肋钢筋HRB400以内(直径8mm) | t | 0.202 | 5664.78 |  | 1144.29
63 | 010515001002 | 现浇构件钢筋 | (1)现浇构件带肋钢筋HRB400以内(直径14mm) | t | 0.1 | 5239.4 |  | 523.94
64 | 010515001003 | 现浇构件钢筋 | (1)现浇构件带肋钢筋HRB400以内(直径16mm) | t | 0.26 | 5235.61 |  | 1361.26
树池加高 详大样D-11
65 | 011204001003 | 石材墙面 | (1)20厚654芝麻黑花岗岩压顶 (2)20厚1:2水泥砂浆 | m2 | 12.063 | 285.62 |  | 3445.43
66 | 010401003004 | 实心砖墙 | (1)MU7.5标准水泥砖砌 | m3 | 4.343 | 707.29 |  | 3071.76
67 | 011201004004 | 立面砂浆找平层 | (1)20厚1:2水泥砂浆外墙面 | m2 | 37.396 | 60.06 |  | 2246
盖板 详大样D-12
68 | 010505001001 | 有梁板 | (1)现场拌制 (2)C30 | m3 | 1.727 | 429.44 |  | 741.64
69 | 010515001004 | 现浇构件钢筋 | (1)现浇构件带肋钢筋HRB400以内(直径10mm) | t | 0.058 | 5664.78 |  | 328.56
分部分项工程量清单与计价表
工程名称：山边村公共基础设施改造提升工程 | [6 empty] | 第5页 共12页
序号 | 项目编码 | 项目名称 | 项目特征描述 | 计量单位 | 工程量 | 金 额(元)
[6 empty] | 综合单价 |  | 合价
70 | 010515001005 | 现浇构件钢筋 | (1)现浇构件带肋钢筋HRB400以内(直径16mm) | t | 0.035 | 5235.61 |  | 183.25
71 | 010515001006 | 现浇构件钢筋 | (1)现浇构件带肋钢筋HRB400以内(直径18mm) | t | 0.111 | 5235.61 |  | 581.15
路灯工程 | [8 empty] | 分项工程(17市政)
72 | 030412007001 | 一般路灯 | (1)单臂太阳能路灯 (2)杆高6米，灯杆经热镀锌防腐处理，配50WLED+120W太阳能板+70AH锂电池 | 套 | 24 | 2609.53 |  | 62628.72
73 | 030412007002 | 一般路灯 | (1)双臂太阳能路灯 (2)杆高6米，灯杆经热镀锌防腐处理，配50WLED+120W太阳能板+70AH锂电池 | 套 | 9 | 2796.31 |  | 25166.79
74 | 010501003001 | 独立基础 | (1)现场拌制 (2)C25 | m3 | 6.6 | 417.38 |  | 2754.71
75 | 010516002001 | 预埋铁件 | (1)260*260*10厚钢板 | t | 0.175 | 9866.69 |  | 1726.67
76 | 010516001001 | 螺栓 | (1)M16地脚螺栓 | t | 0.14 | 12296.46 |  | 1721.5
77 | 010101003001 | 挖沟槽土方 | (1)三类土 (2)2m以内 | m3 | 31.944 | 7.39 |  | 236.07
78 | 010103001001 | 回填方 | (1)原土回填 | m3 | 25.344 | 15.11 |  | 382.95
79 | 010103002001 | 余方弃置 | (1)余方弃置 (2)7km | m3 | 6.685 | 19.65 |  | 131.36
休闲步道 节点一 | [8 empty] | 分项工程(17市政)
节点一
80 | 041001001002 | 拆除路面 | (1)原50厚300*600透水砖面层拆除 | m2 | 145.75 | 3.6 |  | 524.7
81 | 040103002008 | 余方弃置 | (1)石渣外运 (2)7km | m3 | 7.288 | 31.62 |  | 230.45
82 | 040203008002 | 块料面层 | (1)200x100x60厚浅灰色透水砖 (2)30厚1:3干硬性水泥砂浆粘接 (3)150厚C25透水混凝土(抗压强度>=20MPa) (4)150厚碎石灌砂垫层 (5)素土夯实,压实度大于93% (6)详大样2/D-01 | m2 | 145.75 | 226.39 |  | 32996.34
83 | 040101002006 | 挖沟槽土方 | (1)三类土 (2)2m以内 | m3 | 51.19 | 7.26 |  | 371.64
84 | 040103001007 | 填方 | (1)原土回填 | m3 | 1.749 | 8.35 |  | 14.6
85 | 040103002009 | 余方弃置 | (1)余方弃置 (2)7km | m3 | 49.18 | 19.64 |  | 965.9
86 | 040309009002 | 排（泄）水管 | (1)φ75PVC管 | m | 11.6 | 16.57 |  | 192.21
87 | 010504004004 | 挡土墙 | (1)C20砼混凝土挡墙 | m3 | 44.035 | 552.91 |  | 24347.39
分部分项工程量清单与计价表
工程名称：山边村公共基础设施改造提升工程 | [6 empty] | 第6页 共12页
序号 | 项目编码 | 项目名称 | 项目特征描述 | 计量单位 | 工程量 | 金 额(元)
[6 empty] | 综合单价 |  | 合价
(2)详大样2/D-05
洋中厝南 节点二 | [8 empty] | 分项工程(17市政)
节点二
88 | 041001001020 | 拆除路面 | (1)拆除180厚C25水泥混凝土面层 | m2 | 35.229 | 9.45 |  | 332.91
89 | 041001003018 | 拆除基层 | (1)拆除150厚5%碎石稳定层 | m2 | 35.229 | 7.7 |  | 271.26
90 | 040103002037 | 余方弃置 | (1)石渣外运 (2)7km | m3 | 11.626 | 31.62 |  | 367.61
91 | 040203007017 | 水泥混凝土 | (1)180厚C25混凝土,4~6米分仓跳格浇筑 (2)150厚5%水泥碎石稳定层 (3)素土夯实,压实度大于93% (4)详大样D-16 | m2 | 125.407 | 136.37 |  | 17101.75
92 | 010504004013 | 挡土墙 | (1)C20砼路肩墙 (2)详大样3/D-05 | m3 | 5.335 | 552.91 |  | 2949.77
93 | 040101002015 | 挖沟槽土方 | (1)三类土 (2)2m以内 | m3 | 2.1 | 7.92 |  | 16.63
94 | 040103001016 | 填方 | (1)回填砂 | m3 | 1.05 | 224.35 |  | 235.57
95 | 040103002038 | 余方弃置 | (1)土方外运 (2)7km | m3 | 2.1 | 31.62 |  | 66.4
96 | 040501004009 | 塑料管 | (1)DN300波纹管 (2)详大样1/D-03 | m | 6 | 211.77 |  | 1270.62
97 | 040803004008 | 管道包封 | (1)C20素砼满包 (2)详大样1/D-03 | m | 6 | 157.63 |  | 945.78
护岸步道边 节点三 | [8 empty] | 分项工程(17市政)
节点三
98 | 040203007032 | 水泥混凝土 | (1)180厚C25混凝土,4~6米分仓跳格浇筑 (2)150厚5%水泥碎石稳定层 (3)素土夯实,压实度大于93% (4)详大样1/D-01 | m2 | 76.93 | 136.37 |  | 10490.94
火墙厝右路口 节点四 | [8 empty] | 分项工程(17市政)
节点四
99 | 041001001049 | 拆除路面 | (1)拆除180厚C25水泥混凝土面层 | m2 | 123.407 | 9.45 |  | 1166.2
100 | 041001003043 | 拆除基层 | (1)拆除150厚5%碎石稳定层 | m2 | 123.407 | 7.7 |  | 950.23
101 | 011601001022 | 砖（石）砌体拆除 | (1)浆砌毛石拆除 | m3 | 31.674 | 90.67 |  | 2871.88
102 | 040103002087 | 余方弃置 | (1)石渣外运 (2)7km | m3 | 72.398 | 31.62 |  | 2289.22
103 | 040203007047 | 水泥混凝土 | (1)180厚C25混凝土,4~6米分仓跳格浇筑 (2)150厚5%水泥碎石稳定层 | m2 | 125.285 | 136.37 |  | 17085.12
分部分项工程量清单与计价表
工程名称：山边村公共基础设施改造提升工程 | [6 empty] | 第7页 共12页
序号 | 项目编码 | 项目名称 | 项目特征描述 | 计量单位 | 工程量 | 金 额(元)
[6 empty] | 综合单价 |  | 合价
(3)素土夯实,压实度大于93% (4)详大样D-16
104 | 040101002032 | 挖沟槽土方 | (1)三类土 (2)2m以内 | m3 | 1.75 | 71.21 |  | 124.62
105 | 040103001033 | 填方 | (1)回填砂 | m3 | 0.875 | 224.35 |  | 196.31
106 | 040103002088 | 余方弃置 | (1)土方外运 (2)7km | m3 | 1.75 | 31.62 |  | 55.34
107 | 040501004022 | 塑料管 | (1)DN300波纹管 | m | 5 | 211.77 |  | 1058.85
108 | 040803004021 | 管道包封 | (1)C20素砼满包 | m | 5 | 157.64 |  | 788.2
109 | 010504004030 | 挡土墙 | (1)C20砼路肩墙 (2)详大样3/D-05 | m3 | 22.208 | 552.91 |  | 12279.03
110 | 040305001019 | 垫层 | (1)100厚C15混凝土垫层 | m3 | 9.555 | 358.6 |  | 3426.42
111 | 040201022022 | 排水沟、截水沟 | (1)C25砼水沟 (2)600*600排水沟 (3)伸缩缝中填充沥青木板 (4)详大样2/D-09 | m | 45.5 | 615.24 |  | 27993.42
112 | 010512008013 | 沟盖板、井盖板、井圈 | (1)1200*500*200厚C25预制钢筋砼盖板 | m3 | 4.55 | 922.54 |  | 4197.56
113 | 010515001035 | 现浇构件钢筋 | (1)现浇构件带肋钢筋HRB400以内(直径12mm) | t | 2.333 | 5362.6 |  | 12510.95
114 | 010515001036 | 现浇构件钢筋 | (1)现浇构件带肋钢筋HRB400以内(直径14mm) | t | 1.554 | 5239.4 |  | 8142.03
火墙厝门前 节点五 | [8 empty] | 分项工程(17市政)
节点五
115 | 041001001064 | 拆除路面 | (1)拆除180厚C25水泥混凝土面层 | m2 | 6 | 9.45 |  | 56.7
116 | 041001003056 | 拆除基层 | (1)拆除150厚5%碎石稳定层 | m2 | 6 | 7.7 |  | 46.2
117 | 011601001029 | 砖（石）砌体拆除 | (1)浆砌毛石拆除 | m3 | 51.006 | 90.67 |  | 4624.71
118 | 040103002113 | 余方弃置 | (1)石渣外运 (2)7km | m3 | 52.986 | 31.62 |  | 1675.42
119 | 040203007062 | 水泥混凝土 | (1)180厚C25混凝土,4~6米分仓跳格浇筑 (2)150厚5%水泥碎石稳定层 (3)素土夯实,压实度大于93% (4)详大样1/D-01 | m2 | 6 | 136.37 |  | 818.22
120 | 040201022029 | 排水沟、截水沟 | (1)C25砼水沟 (2)500*500排水沟 (3)伸缩缝中填充沥青木板 (4)详大样2/D-09 | m | 151.805 | 383.11 |  | 58158.01
火墙厝左路口 节点六 | [8 empty] | 分项工程(17市政)
节点六
分部分项工程量清单与计价表
工程名称：山边村公共基础设施改造提升工程 | [6 empty] | 第8页 共12页
序号 | 项目编码 | 项目名称 | 项目特征描述 | 计量单位 | 工程量 | 金 额(元)
[6 empty] | 综合单价 |  | 合价
121 | 041001001079 | 拆除路面 | (1)拆除180厚C25水泥混凝土面层 | m2 | 33 | 9.45 |  | 311.85
122 | 041001003069 | 拆除基层 | (1)拆除150厚5%碎石稳定层 | m2 | 33 | 7.7 |  | 254.1
123 | 040103002138 | 余方弃置 | (1)石渣外运 (2)7km | m3 | 10.89 | 31.62 |  | 344.34
124 | 040203007077 | 水泥混凝土 | (1)180厚C25混凝土,4~6米分仓跳格浇筑 (2)150厚5%水泥碎石稳定层 (3)素土夯实,压实度大于93% (4)详大样D-16 | m2 | 33 | 136.37 |  | 4500.21
125 | 010504004047 | 挡土墙 | (1)C20砼路肩墙 (2)详大样3/D-05 | m3 | 7.37 | 552.91 |  | 4074.95
暮边 节点七 | [8 empty] | 分项工程(17市政)
节点七
126 | 041001001094 | 拆除路面 | (1)拆除180厚C25水泥混凝土面层 | m2 | 159.996 | 9.45 |  | 1511.96
127 | 041001003082 | 拆除基层 | (1)拆除150厚5%碎石稳定层 | m2 | 159.996 | 7.7 |  | 1231.97
128 | 041001002007 | 拆除人行道 | (1)拆除20厚细凿面黄锈石碎石铺砖 | m2 | 1.7 | 6.21 |  | 10.56
129 | 041001001095 | 拆除路面 | (1)拆除180厚C25水泥混凝土面层 | m2 | 1.7 | 9.45 |  | 16.07
130 | 041001003083 | 拆除基层 | (1)拆除200厚级配碎石垫层 | m2 | 1.7 | 7.7 |  | 13.09
131 | 040103002163 | 余方弃置 | (1)石渣外运 (2)7km | m3 | 53.479 | 31.62 |  | 1691.01
132 | 040203007092 | 水泥混凝土 | (1)180厚C25混凝土,4~6米分仓跳格浇筑 (2)150厚5%水泥碎石稳定层 (3)素土夯实,压实度大于93% (4)详大样D-16 | m2 | 763.926 | 136.37 |  | 104176.59
133 | 040203008030 | 块料面层 | (1)20厚细凿面黄锈石碎石铺砖 (2)30厚1:3干性水泥砂浆 (3)180厚C25素混凝土 (4)200厚级配碎石垫层 (5)素土夯实,夯实系数≥93%%% | m2 | 1.7 | 515.57 |  | 876.47
134 | 040101002057 | 挖沟槽土方 | (1)三类土 (2)2m以内 | m3 | 2.1 | 7.92 |  | 16.63
135 | 040103001058 | 填方 | (1)回填砂 | m3 | 1.05 | 224.35 |  | 235.57
136 | 040103002164 | 余方弃置 | (1)土方外运 (2)7km | m3 | 2.1 | 31.62 |  | 66.4
137 | 040501004041 | 塑料管 | (1)DN300波纹管 | m | 6 | 211.77 |  | 1270.62
138 | 040803004040 | 管道包封 | (1)C20素砼满包 | m | 6 | 157.63 |  | 945.78
分部分项工程量清单与计价表
工程名称：山边村公共基础设施改造提升工程 | [6 empty] | 第9页 共12页
序号 | 项目编码 | 项目名称 | 项目特征描述 | 计量单位 | 工程量 | 金 额(元)
[6 empty] | 综合单价 |  | 合价
洋中厝西 节点八 | [8 empty] | 分项工程(17市政)
节点八
139 | 011601001048 | 砖（石）砌体拆除 | (1)砖（石）砌体拆除 | m3 | 8.649 | 161.1 |  | 1393.35
140 | 040103002189 | 余方弃置 | (1)石渣外运 (2)7km | m3 | 8.649 | 31.62 |  | 273.48
141 | 040103002190 | 余方弃置 | (1)垃圾外运 (2)7km | m3 | 85 | 19.64 |  | 1669.4
142 | 050101003008 | 砍挖灌木丛及根 | (1)挖除竹根 | 株 | 1 | 501.12 |  | 501.12
143 | 040203007107 | 水泥混凝土 | (1)180厚C25混凝土,4~6米分仓跳格浇筑 (2)150厚5%水泥碎石稳定层 (3)素土夯实,压实度大于93% (4)详大样1/D-01 | m2 | 21.948 | 136.37 |  | 2993.05
洋中厝北 节点九 | [8 empty] | 分项工程(17市政)
节点九
144 | 011201004014 | 立面砂浆找平层 | (1)20厚1：2.5水泥砂浆找平墙面 | m2 | 20.4 | 56.48 |  | 1152.19
145 | 031001006009 | 塑料管 | (1)φ110PVC排水管 | m | 8 | 23.27 |  | 186.16
146 | 010507006009 | 化粪池 | (1)1.5吨（有效容积）玻璃钢化粪池 | 座 | 1 | 1688.06 |  | 1688.06
147 | 010401014009 | 砖地沟、明暗沟 | (1)5~32卵石灌M7.5混合砂浆 (2)100厚C20砼结构层 (3)150厚级配碎砾石垫层 (4)素土夯实,夯实系数≥0.93 | m | 29.7 | 745.53 |  | 22142.24
148 | 040305001040 | 垫层 | (1)100厚C15混凝土垫层 | m3 | 0.608 | 358.59 |  | 218.02
149 | 040201022054 | 排水沟、截水沟 | (1)C20砼水沟 (2)500*500排水沟 (3)详大样6/D-09 | m | 4.5 | 258.18 |  | 1161.81
150 | 010512008034 | 沟盖板、井盖板、井圈 | (1)1200*500*200厚C25预制钢筋砼盖板 | m3 | 0.432 | 922.5 |  | 398.52
151 | 010515001077 | 现浇构件钢筋 | (1)现浇构件带肋钢筋HRB400以内(直径12mm) | t | 0.078 | 5362.6 |  | 418.28
暮边 节点十 | [8 empty] | 分项工程(17市政)
节点十
152 | 040303018010 | 混凝土防撞护栏 | (1)C25砼护栏 (2)砼护栏 | m | 35 | 195.33 |  | 6836.55
153 | 010515001086 | 现浇构件钢筋 | (1)现浇构件带肋钢筋HRB400以内(直径14mm) | t | 1.159 | 5239.4 |  | 6072.46
154 | 010516004010 | 建筑植筋 | (1)φ14钢筋植筋 | 个 | 352 | 7.71 |  | 2713.92
155 | 010403003010 | 石墙 | (1)1:2.5浆砌600*280*115厚花岗岩条石 | m3 | 1.125 | 2718.95 |  | 3058.82
分部分项工程量清单与计价表
工程名称：山边村公共基础设施改造提升工程 | [6 empty] | 第10页 共12页
序号 | 项目编码 | 项目名称 | 项目特征描述 | 计量单位 | 工程量 | 金 额(元)
[6 empty] | 综合单价 |  | 合价
园林工程 | [8 empty] | 单位工程(17园林)
绿化种植 | [8 empty] | 分项工程(17园林)
156 | 050102007001 | 栽植色带 | (1)一年 (2)36株/平米 (3)满天星 (4)高度25-30cm,冠幅20cm | m2 | 25.4 | 62.9 |  | 1597.66
157 | 050102007002 | 栽植色带 | (1)一年 (2)49株/平米 (3)麦冬 (4)高度15-20cm,冠幅15cm | m2 | 25.1 | 87.73 |  | 2202.02
158 | 050101009001 | 种植土回(换)填 | (1)种植土回填 | m3 | 23.472 | 47.57 |  | 1116.56
房屋建筑与装饰工程 | [8 empty] | 单位工程(17房屋建筑与装饰)
村部周边 | [8 empty] | 分项工程(17房屋建筑与装饰)
拆除工程
159 | 041001001010 | 拆除路面 | (1)拆除180厚C25水泥混凝土面层 | m2 | 100 | 9.41 |  | 941
160 | 041001003009 | 拆除基层 | (1)拆除150厚5%碎石稳定层 | m2 | 100 | 7.66 |  | 766
161 | 040103002020 | 余方弃置 | (1)石渣外运 (2)7km | m3 | 33 | 31.49 |  | 1039.17
162 | 011601001005 | 砖（石）砌体拆除 | (1)拆除原砖砌围墙 | m3 | 11.685 | 160.43 |  | 1874.62
163 | 011602001001 | 混凝土构件拆除 | (1)拆除原100厚钢筋砼雨披 | m3 | 0.276 | 552.53 |  | 152.5
164 | 011610001001 | 门窗拆除 | (1)拆除原不锈钢格栅门 | 樘 | 1 | 28.2 |  | 28.2
165 | 011609001001 | 栏杆、栏板拆除 | (1)拆除原不锈钢格栅围墙 | m | 6.8 | 21.37 |  | 145.32
166 | 011602001002 | 混凝土构件拆除 | (1)拆除钢筋砼圈梁 | m3 | 0.408 | 337.1 |  | 137.54
167 | 011605001002 | 平面块料拆除 | (1)原20厚花岗岩面层+30厚水泥砂浆 | m2 | 4.143 | 13.34 |  | 55.27
168 | 011605001003 | 平面块料拆除 | (1)拆除20厚花岗岩地面台阶 (2)拆除混凝土垫层 | m2 | 6.833 | 82.49 |  | 563.65
169 | 041001003010 | 拆除基层 | (1)拆除150厚碎石灌砂垫层 | m2 | 2.581 | 7.66 |  | 19.77
170 | 011602001003 | 混凝土构件拆除 | (1)拆除混凝土排水沟 | m3 | 1.151 | 337.1 |  | 388
171 | 041001001011 | 拆除路面 | (1)拆除180厚C25水泥混凝土面层 | m2 | 2.488 | 9.42 |  | 23.44
172 | 041001003011 | 拆除基层 | (1)拆除150厚碎石灌砂垫层 | m2 | 8.397 | 7.66 |  | 64.32
173 | 011601001006 | 砖（石）砌体拆除 | (1)拆除原砖砌围墙 | m3 | 0.525 | 160.43 |  | 84.23
174 | 040103002021 | 余方弃置 | (1)石渣外运 (2)7km | m3 | 27.331 | 31.49 |  | 860.65
新建工程
175 | 040203007009 | 水泥混凝土 | (1)180厚C25混凝土,4 | m2 | 39.61 | 135.8 |  | 5379.04
分部分项工程量清单与计价表
工程名称：山边村公共基础设施改造提升工程 | [6 empty] | 第11页 共12页
序号 | 项目编码 | 项目名称 | 项目特征描述 | 计量单位 | 工程量 | 金 额(元)
[6 empty] | 综合单价 |  | 合价
~6米分仓跳格浇筑 (2)150厚5%水泥碎石稳定层 (3)素土夯实,压实度大于93% (4)详大样1/D-01
176 | 040203008005 | 块料面层 | (1)200x100x60厚浅灰色透水砖 (2)30厚1:3干硬性水泥砂浆粘接 (3)150厚C25透水混凝土(抗压强度>=20MPa) (4)150厚碎石灌砂垫层 (5)素土夯实,压实度大于93% (6)详大样2/D-01 | m2 | 51.23 | 224.23 |  | 11487.3
177 | 040203008006 | 块料面层 | (1)200x100x60厚浅灰色透水砖 (2)30厚1:3干硬性水泥砂浆粘接 (3)详大样3/D-01 | m2 | 87.117 | 225.45 |  | 19640.53
178 | 011107001001 | 石材台阶面 | (1)20厚芝麻灰大理石 (2)20厚1:3干硬性水泥砂浆结合层 (3)C25砼垫层 (4)详大样2/D-06 | m2 | 2.7 | 385.79 |  | 1041.63
179 | 010515001011 | 现浇构件钢筋 | (1)现浇构件带肋钢筋HRB400以内(直径12mm) | t | 0.02 | 5340.1 |  | 106.8
180 | 011107001002 | 石材台阶面 | (1)20厚芝麻灰大理石 (2)20厚1:3干硬性水泥砂浆结合层 (3)C25砼垫层 (4)详大样2/D-07 | m2 | 4.133 | 393.52 |  | 1626.42
181 | 010515001012 | 现浇构件钢筋 | (1)现浇构件带肋钢筋HRB400以内(直径12mm) | t | 0.022 | 5340.1 |  | 117.48
182 | 010507003001 | 电缆沟、地沟、明暗沟 | (1)C20砼水沟 (2)详大样2/D-08 | m | 27.135 | 53.08 |  | 1440.33
183 | 011102001001 | 石材楼地面 | (1)20厚芝麻灰大理石 (2)30厚1:3干性水泥砂浆 (3)详大样3/D-08 | m2 | 4.143 | 228.68 |  | 947.42
实围墙A 详大样D-13
184 | 010401003005 | 实心砖墙 | (1)240厚标准水泥砖(Mu7.5)砌围墙 | m3 | 19.847 | 706.07 |  | 14013.37
185 | 010501001001 | 垫层 | (1)现场拌制 (2)C15 | m3 | 0.951 | 413.22 |  | 392.97
186 | 010501002001 | 带形基础 | (1)现场拌制 (2)C25 | m3 | 18.54 | 425.15 |  | 7882.28
187 | 010503004002 | 圈梁 | (1)现场拌制 (2)C25 | m3 | 6.568 | 701.31 |  | 4606.2
188 | 010515001013 | 现浇构件钢筋 | (1)现浇构件带肋钢筋HRB400以内(直径8mm) | t | 0.169 | 5641.02 |  | 953.33
分部分项工程量清单与计价表
工程名称：山边村公共基础设施改造提升工程 | [6 empty] | 第12页 共12页
序号 | 项目编码 | 项目名称 | 项目特征描述 | 计量单位 | 工程量 | 金 额(元)
[6 empty] | 综合单价 |  | 合价
189 | 010515001014 | 现浇构件钢筋 | (1)现浇构件带肋钢筋HRB400以内(直径18mm) | t | 0.876 | 5213.62 |  | 4567.13
190 | 011407001001 | 墙面喷刷涂料 | (1)刮腻子三道,米黄色光面真石漆面层(三遍) (2)20厚1:3水泥砂浆拉毛 | m2 | 213.844 | 160.49 |  | 34319.82
围墙B 详大样1/D-14
191 | 011407001002 | 墙面喷刷涂料 | (1)刮腻子三道,米黄色光面真石漆面层(三遍) | m2 | 14.366 | 101.43 |  | 1457.14
围墙C 详大样2/D-14
192 | 011407001003 | 墙面喷刷涂料 | (1)刮腻子三道,米黄色光面真石漆面层(三遍) | m2 | 13.185 | 101.43 |  | 1337.35
193 | 011201004006 | 立面砂浆找平层 | (1)20厚1:3水泥砂浆拉毛 | m2 | 3.489 | 59.49 |  | 207.56
194 | 010401003006 | 实心砖墙 | (1)120厚标准水泥砖(Mu7.5)砌围墙 | m3 | 0.287 | 706.07 |  | 202.64
围墙D 详大样3/D-14
195 | 011407001004 | 墙面喷刷涂料 | (1)刮腻子三道,米黄色光面真石漆面层(三遍) | m2 | 7.395 | 101.43 |  | 750.07
机房 详大样D-15
196 | 011407001005 | 墙面喷刷涂料 | (1)刮腻子三道,米黄色光面真石漆面层(三遍) | m2 | 40.26 | 101.43 |  | 4083.57
197 | 011407002001 | 天棚喷刷涂料 | (1)刮腻子三道，白色水泥漆（一底二遍） | m2 | 7.32 | 49.22 |  | 360.29
合 计 | [7 empty] | 1202718.25

## 总价措施项目清单与计价表(含分项)
总价措施项目清单与计价表
工程名称：山边村公共基础设施改造提升工程 |  |  |  | 第1页 共2页
序号 | 项 目 名 称 | 计 算 基 础 (元) | 费 率(%) | 金 额(元)
单项工程
市政工程
停车场
1 | 安全文明施工费 | 554042 | 2.12 | 11746
2 | 其他总价措施费 | 554042 | 0.49 | 2715
路灯工程
1 | 安全文明施工费 | 98927 | 2.12 | 2097
2 | 其他总价措施费 | 98927 | 0.49 | 485
休闲步道 节点一
1 | 安全文明施工费 | 61632 | 2.12 | 1307
2 | 其他总价措施费 | 61632 | 0.49 | 302
洋中厝南 节点二
1 | 安全文明施工费 | 23558 | 2.12 | 499
2 | 其他总价措施费 | 23558 | 0.49 | 115
护岸步道边 节点三
1 | 安全文明施工费 | 10491 | 2.12 | 222
2 | 其他总价措施费 | 10491 | 0.49 | 51
火墙厝右路口 节点四
1 | 安全文明施工费 | 95135 | 2.12 | 2017
2 | 其他总价措施费 | 95135 | 0.49 | 466
火墙厝门前 节点五
1 | 安全文明施工费 | 65379 | 2.12 | 1386
2 | 其他总价措施费 | 65379 | 0.49 | 320
火墙厝左路口 节点六
1 | 安全文明施工费 | 9485 | 2.12 | 201
2 | 其他总价措施费 | 9485 | 0.49 | 46
暮边 节点七
1 | 安全文明施工费 | 112063 | 2.12 | 2376
2 | 其他总价措施费 | 112063 | 0.49 | 549
洋中厝西 节点八
1 | 安全文明施工费 | 6830 | 2.12 | 145
2 | 其他总价措施费 | 6830 | 0.49 | 33
洋中厝北 节点九
1 | 安全文明施工费 | 27365 | 2.12 | 580
2 | 其他总价措施费 | 27365 | 0.49 | 134
暮边 节点十
1 | 安全文明施工费 | 18682 | 2.12 | 396
2 | 其他总价措施费 | 18682 | 0.49 | 92
园林工程
绿化种植
1 | 安全文明施工费 | 4916 | 1.81 | 89
2 | 其他总价措施费 | 4916 | 0.49 | 24
房屋建筑与装饰工程
村部周边
总价措施项目清单与计价表
工程名称：山边村公共基础设施改造提升工程 |  |  |  | 第2页 共2页
序号 | 项 目 名 称 | 计 算 基 础 (元) | 费 率(%) | 金 额(元)
1 | 安全文明施工费 | 135245 | 0.58 | 784
2 | 其他总价措施费 | 135245 | 0.35 | 473
合 计 |  |  |  | 29650

## 单价措施项目清单与计价表
单价措施项目清单与计价表
工程名称：山边村公共基础设施改造提升工程 | [6 empty] | 第1页 共1页
序号 | 项目编码 | 项目名称 | 项目特征描述 | 计量单位 | 工程量 | 金 额(元)
[6 empty] | 综合单价 |  | 合价
单项工程 | [8 empty] | 单项工程(17市政)
市政工程 | [8 empty] | 单位工程(17市政)
停车场 | [8 empty] | 分项工程(17市政)
1 | 011702008001 | 圈梁模板 | (1)圈梁模板 | m2 | 30.78 | 73.89 |  | 2274.33
2 | 011702014001 | 有梁板模板 | (1)有梁板模板 | m2 | 14.187 | 99.47 |  | 1411.18
路灯工程 | [8 empty] | 分项工程(17市政)
3 | 011702001001 | 基础模板 | (1)独立基础模板 | m2 | 52.8 | 79.12 |  | 4177.54
休闲步道 节点一 | [8 empty] | 分项工程(17市政)
4 | 011705001001 | 大型机械设备进出场及安拆 |  | 项 | 1 | 1989.34 |  | 1989.34
洋中厝南 节点二 | [8 empty] | 分项工程(17市政)
护岸步道边 节点三 | [8 empty] | 分项工程(17市政)
火墙厝右路口 节点四 | [8 empty] | 分项工程(17市政)
火墙厝门前 节点五 | [8 empty] | 分项工程(17市政)
火墙厝左路口 节点六 | [8 empty] | 分项工程(17市政)
暮边 节点七 | [8 empty] | 分项工程(17市政)
洋中厝西 节点八 | [8 empty] | 分项工程(17市政)
洋中厝北 节点九 | [8 empty] | 分项工程(17市政)
暮边 节点十 | [8 empty] | 分项工程(17市政)
园林工程 | [8 empty] | 单位工程(17园林)
绿化种植 | [8 empty] | 分项工程(17园林)
房屋建筑与装饰工程 | [8 empty] | 单位工程(17房屋建筑与装饰)
村部周边 | [8 empty] | 分项工程(17房屋建筑与装饰)
5 | 011702025001 | 其他现浇构件模板 | (1)排水沟模板 | m2 | 32.562 | 86.7 |  | 2823.13
6 | 011702001002 | 基础模板 | (1)带形基础模板 | m2 | 63.573 | 73.48 |  | 4671.34
7 | 011702008002 | 圈梁模板 | (1)圈梁模板 | m2 | 43.786 | 73.58 |  | 3221.77
8 | 011701003001 | 砌筑脚手架 | (1)里脚手架 | m2 | 110.042 | 4.22 |  | 464.38
合 计 | [7 empty] | 21033.01

## 人工、材料设备、机械汇总表
人工、材料设备、机械汇总表
工程名称：山边村公共基础设施改造提升工程 | [5 empty] | 第1页 共5页
序号 | 工料机编码 | 工料机名称 | 规格、型号等特殊要求 | 单位 | 数量 | 单价 | 合价
一 |  | 人工 |  |  |  |  | 0
1 | 00010020 | 综合用工(预算) | 土方、搬运、拆除工程 | 工日 |  |  | 512
2 | 00010040 | 定额人工费 |  | 元 |  |  | 333138.54
二 |  | 材料
1 | 01010330 | 螺纹钢筋 | HRB400EΦ12 | t | 2.533 | 3173 | 8037.35
2 | 01010340 | 螺纹钢筋 | HRB400EΦ14 | t | 2.883 | 3076 | 8869.11
3 | 01010350 | 螺纹钢筋 | HRB400EΦ16 | t | 0.302 | 3073 | 929.2
4 | 01010360 | 螺纹钢筋 | HRB400EΦ18 | t | 1.012 | 3073 | 3108.88
5 | 01010590 | 线材 | HRB400EΦ8 | t | 0.378 | 3281 | 1241.6
6 | 01010600 | 线材 | HRB400EΦ10 | t | 0.756 | 3281 | 2479.85
7 | 01030080 | 镀锌铁丝 | 10# | kg | 363.11 | 7.81 | 2835.89
8 | 01030140 | 镀锌铁丝 | 22# | kg | 47.005 | 9.27 | 435.74
9 | 01150020 | 六角空心钢 | Φ22-25 | kg | 0.005 | 3.08 | 0.02
10 | 01610250 | 铁件 | 综合 | kg | 252.46 | 4.804 | 1212.82
11 | 02090050 | 塑料薄膜 |  | m2 | 308.513 | 0.42 | 129.58
12 | 02190001 | 尼龙帽 |  | 个 | 319.537 | 0.14 | 44.74
13 | 02270100 | 土工布 |  | m2 | 2.891 | 4.6 | 13.3
14 | 02270110 | 土工布 | 300G | m2 | 0.635 | 4.87 | 3.09
15 | 02330001 | 草袋 |  | m2 | 1.194 | 2.48 | 2.96
16 | 02330010 | 草袋 |  | 个 | 20.975 | 1.53 | 32.09
17 | 02330030 | 草绳 |  | kg | 25 | 0.43 | 10.75
18 | 03010440 | 铁钉 |  | kg | 1.977 | 9.93 | 19.64
19 | 03010550 | 圆钉 |  | kg | 70.342 | 9.93 | 698.49
20 | 03014950 | 拉杆螺栓 |  | kg | 13.893 | 8.37 | 116.28
21 | 03014970 | 六角螺栓 |  | kg | 142.8 | 6.46 | 922.49
22 | 03130340 | 电焊条 | 结422 | kg | 6.3 | 6.73 | 42.4
23 | 03130370 | 电焊条 | 结422Φ3.2 | kg | 1.177 | 6.86 | 8.07
24 | 03130920 | 合金钻头 | Φ10 一字型 | 个 | 0.003 | 5.47 | 0.02
25 | 03131020 | 植筋专用钻头 | Ф11-14 | 个 | 7.04 | 8.01 | 56.39
26 | 03131110 | 锯条 | 综合 | 根 | 0.438 | 0.44 | 0.19
27 | 03131320 | 石料切割锯片 |  | 片 | 0.007 | 14.16 | 0.1
28 | 03131480 | 铁砂布 |  | 张 | 0.061 | 0.88 | 0.05
29 | 03131970 | 低合金钢焊条 | E43系列 | kg | 42.734 | 13.82 | 590.59
30 | 03210610 | 零星卡具 |  | kg | 265.419 | 5.73 | 1520.85
31 | 04010001 | 水泥 | 32.5 | kg | 2155.192 | 0.359 | 773.71
32 | 04010010 | 水泥 | 42.5 | kg | 3418.185 | 0.386 | 1319.42
33 | 04010170 | 散装水泥 | 42.5 | kg | 301028.161 | 0.336 | 101145.46
34 | 04030120 | 中(细)砂 | 损耗2%+膨胀1.18 | m3 | 0.386 | 167.09 | 64.54
人工、材料设备、机械汇总表
工程名称：山边村公共基础设施改造提升工程 | [5 empty] | 第2页 共5页
序号 | 工料机编码 | 工料机名称 | 规格、型号等特殊要求 | 单位 | 数量 | 单价 | 合价
35 | 04030140 | 中砂 |  | m3 | 10.955 | 139.24 | 1525.35
36 | 04030150 | 中(粗)砂 | 损耗2%+膨胀1.18 | m3 | 21.366 | 167.09 | 3570.1
37 | 04030200 | 天然中砂 |  | m3 | 96.781 | 139.24 | 13475.73
38 | 04030230 | 净干砂（机制砂） |  | m3 | 387.712 | 131.4 | 50945.32
39 | 04050200 | 碎石 | Φ5-10 （细石） | m3 | 306.98 | 121.26 | 37224.45
40 | 04050220 | 碎石 | Φ5-20 | m3 | 4.495 | 81.39 | 365.86
41 | 04050240 | 碎石 | Φ5-31.5 | m3 | 486.268 | 81.39 | 39577.32
42 | 04050250 | 碎石 | Φ5-40 | m3 | 270.019 | 81.39 | 21976.81
43 | 04050290 | 碎石 | Φ20-40 | m3 | 12.857 | 81.39 | 1046.42
44 | 04050430 | 卵石 |  | m3 | 57.636 | 96.36 | 5553.82
45 | 04090360 | 粘土膏 |  | m3 | 2.251 | 29.01 | 65.31
46 | 04090370 | 种植土 |  | m3 | 23.472 | 34.34 | 806.03
47 | 04110090 | 芝麻灰烧面道牙 | 200*100 | m | 202.708 | 41.74 | 8461.03
48 | 04110190 | 毛料石 |  | m3 | 20.661 | 244.07 | 5042.61
49 | 04110280 | 花岗岩条石 | 600*280*115厚 | m3 | 1.006 | 1800 | 1809.95
50 | 04130390 | 透水砖 | 200x100x60厚 | m2 | 409.799 | 45.79 | 18764.71
51 | 04130460 | 植草砖 | 600×400×8 | m2 | 1211.462 | 42 | 50881.41
52 | 04130540 | 烧结煤矸石普通砖 | 240×115×53 | 块 | 19437.818 | 0.35 | 6803.24
53 | 04270100 | 混凝土内撑条 | 20mm×25mm | m | 178.633 | 0.99 | 176.85
54 | 04270160 | 水泥拟木栏杆 |  | m | 45.94 | 295 | 13552.26
55 | 05030210 | 杉木锯材 |  | m3 | 0.026 | 1858 | 48.66
56 | 05030220 | 松木锯材 |  | m3 | 2.539 | 1379 | 3501.68
57 | 05030240 | 枕木 | 综合 | m3 | 0.08 | 1969 | 157.52
58 | 05050050 | 胶合板 | 13厚 | m2 | 16.845 | 26.55 | 447.24
59 | 08030001 | 芝麻灰大理石 | 20厚 | m2 | 14.945 | 115 | 1718.73
60 | 08030100 | 芝麻灰花岗岩 | 20厚 | m2 | 14.13 | 115 | 1624.96
61 | 08030100 | 654芝麻黑花岗岩压顶 | 20厚 | m2 | 12.304 | 115 | 1414.99
62 | 08030100 | 654芝麻黑花岗岩 | 50厚 | m2 | 7.066 | 162.45 | 1147.8
63 | 13010070 | 醇酸清漆 |  | kg | 80.009 | 12.48 | 998.51
64 | 13030370 | 乳液型涂料 |  | kg | 2.79 | 9.58 | 26.72
65 | 13030480 | 腻子粉 |  | kg | 907.426 | 1.02 | 925.57
66 | 13030660 | 真石漆 |  | kg | 1202.448 | 2.27 | 2729.56
67 | 13030670 | 真石面漆 |  | kg | 90.184 | 2.72 | 245.3
68 | 13310050 | 石油沥青 | 10# | kg | 590.364 | 2.96 | 1747.48
69 | 13350180 | 建筑防水油膏 |  | kg | 152.149 | 1.77 | 269.3
70 | 13350210 | 模板嵌缝料 |  | kg | 22.782 | 4 | 91.13
71 | 13410030 | 嵌缝料 |  | kg | 4.675 | 4.47 | 20.9
72 | 14350080 | 醇酸漆稀释剂 |  | kg | 9.018 | 6.68 | 60.24
人工、材料设备、机械汇总表
工程名称：山边村公共基础设施改造提升工程 | [5 empty] | 第3页 共5页
序号 | 工料机编码 | 工料机名称 | 规格、型号等特殊要求 | 单位 | 数量 | 单价 | 合价
73 | 14350570 | 脱模剂 |  | kg | 109.324 | 2.92 | 319.23
74 | 14350690 | 药剂 |  | kg | 0.535 | 21.45 | 11.48
75 | 14410790 | 植筋胶 |  | kg | 34.813 | 17.57 | 611.66
76 | 17010310 | 焊接钢管 |  | kg | 0.968 | 3.63 | 3.52
77 | 17251260 | 硬聚氯乙烯管 | Φ15 | m | 63.058 | 2.22 | 139.99
78 | 17251350 | PVC管 | φ75 | m | 13.974 | 7.5 | 104.81
79 | 17251830 | PE管 | DN160 | m | 15.3 | 47.19 | 722.01
80 | 17251840 | 波纹管 | DN300 | m | 27.54 | 159.06 | 4380.51
81 | 17253150 | 塑料排水管 | Φ110 | m | 7.944 | 7.5 | 59.58
82 | 18151590 | 塑料排水热熔直接 | Φ110 | 个 | 2.064 | 5 | 10.32
83 | 22450045 | 高压风管 | Φ25-6P-20m | m | 0.001 | 24.14 | 0.02
84 | 25330360 | 双臂太阳能路灯 | 6m高 | 套 | 9.045 | 1950 | 17637.75
85 | 25330360 | 单臂太阳能路灯 | 6m高 | 套 | 24.12 | 1800 | 43416
86 | 32070001 | 马尼拉草皮 |  | m2 | 451.329 | 7.43 | 3353.37
87 | 32270001 | 肥料 |  | kg | 252.5 | 0.44 | 111.1
88 | 34050010 | 草板纸 | 80# | 张 | 243.839 | 1.06 | 258.47
89 | 34110030 | 电 |  | kW·h | 379.887 | 0.66 | 250.73
90 | 34110080 | 水 |  | m3 | 1546.146 | 3.28 | 5071.36
91 | 35010001 | 钢模板 |  | kg | 33.663 | 6.19 | 208.37
92 | 35010010 | 定型钢模板 |  | kg | 49.241 | 6.64 | 326.96
93 | 35010140 | 胶合板 | 18厚、一级、酚醛 | m2 | 180.06 | 41.72 | 7512.12
94 | 35020010 | 钢管支撑 |  | kg | 0.738 | 6.19 | 4.57
95 | 35020030 | 木支撑 |  | m3 | 5.039 | 2173 | 10949.31
96 | 35020060 | 蝴蝶扣 |  | 个 | 28.002 | 5.31 | 148.69
97 | 35030030 | 固定底座 |  | 个.月 | 10.874 | 0.62 | 6.74
98 | 35030050 | 可调托座 |  | 个.月 | 10.874 | 1.15 | 12.51
99 | 35030070 | 钢管 | Φ48×3.5 | t.月 | 2.817 | 115.04 | 324.04
100 | 35030080 | 钢管 | Φ48.3×3.6 | t.月 | 0.265 | 115.04 | 30.52
101 | 35030190 | 扣件 |  | 个 | 0.363 | 10.62 | 3.86
102 | 35030200 | 扣件 |  | 个.月 | 404.453 | 0.44 | 177.96
103 | 35030310 | 木脚手板 | 500 | m3 | 0.011 | 2119 | 23.32
104 | 36050001 | 细凿面黄锈石碎石 | 20厚 | m2 | 1.734 | 230 | 398.82
105 | 49010030 | 其他材料费 |  | % | 10826.426 | 1 | 10826.43
106 | 49010040 | 其他材料费 |  | 元 | 892.76 | 1 | 892.76
107 | 49010390 | 玻璃钢化粪池 |  | m3 | 1.5 | 854.7 | 1282.05
108 | 49011001 | 麦冬 | 高度15-20cm,冠幅15cm | 株 | 1229.9 | 1 | 1229.9
109 | 49011001 | 满天星 | 高度25-30cm,冠幅20cm | 株 | 914.4 | 0.8 | 731.52
110 | 80010020 | 水泥砂浆 | 1:2(32.5) | m3 | 0.051 | 353.828 | 17.94
人工、材料设备、机械汇总表
工程名称：山边村公共基础设施改造提升工程 | [5 empty] | 第4页 共5页
序号 | 工料机编码 | 工料机名称 | 规格、型号等特殊要求 | 单位 | 数量 | 单价 | 合价
111 | 80010040 | 水泥砂浆 | 1:3(32.5) | m3 | 0.332 | 316.452 | 105.2
112 | 80010220 | 砌筑水泥砂浆 | M10(42.5) | m3 | 0.136 | 272.934 | 37.24
113 | 80010340 | 干硬性水泥砂浆 | 1:3 | m3 | 0.381 | 482.19 | 183.86
114 | 80010350 | 现拌砌筑砂浆 | M5(42.5) 砂子4.75mm 稠度50~70mm | m3 | 7.237 | 193.964 | 1403.66
115 | 80010460 | 现拌抹灰砂浆 | 1:1 M55(42.5) 砂子4.75mm 稠度50~70mm | m3 | 0.712 | 545.057 | 387.92
116 | 80010480 | 现拌抹灰砂浆 | 1:2 M45(42.5) 砂子4.75mm 稠度50~70mm | m3 | 4.59 | 346.172 | 1589.05
117 | 80010490 | 现拌抹灰砂浆 | 1:2.5 M40(42.5) 砂子4.75mm 稠度50~70mm | m3 | 0.11 | 313.402 | 34.52
118 | 80010500 | 现拌抹灰砂浆 | 1:3 M30(42.5) 砂子4.75mm 稠度50~70mm | m3 | 5.486 | 283.162 | 1553.47
119 | 80050150 | 现拌混合砂浆 | M5(42.5) | m3 | 3.32 | 181.536 | 602.73
120 | 80050160 | 现拌混合砂浆 | M7.5(42.5) | m3 | 4.184 | 188.338 | 787.98
121 | 80050280 | 砌筑混合砂浆 | M10(42.5) | m3 | 18.184 | 245.456 | 4463.47
122 | 80110110 | 素水泥浆 |  | m3 | 0.031 | 540.202 | 16.96
123 | 80210345 | 现拌普通混凝土 | C15(42.5) 碎石31.5mm 塌落度10-30mm | m3 | 14.549 | 217.773 | 3168.45
124 | 80210350 | 现拌普通混凝土 | C20(42.5) 碎石31.5mm 塌落度10-30mm | m3 | 145.525 | 225.534 | 32820.74
125 | 80210355 | 现拌普通混凝土 | C25(42.5) 碎石31.5mm 塌落度10-30mm | m3 | 473.974 | 235.773 | 111750.28
126 | 80210360 | 现拌普通混凝土 | C30(42.5) 碎石31.5mm 塌落度10-30mm | m3 | 1.744 | 241.912 | 421.96
127 | 80210550 | 普通混凝土 | C20(32.5) 碎石20mm 塌落度30-50mm | m3 | 5.64 | 268.73 | 1515.67
128 | 80210840 | 现拌普通混凝土 | C25(42.5) 碎石31.5mm 塌落度30-50mm | m3 | 0.722 | 236.82 | 170.9
129 | 80270160 | 透水水泥混凝土 | C25(42.5) | m3 | 278.163 | 268.623 | 74720.93
130 | 80350001 | 水泥稳定粒料 | 碎石 | m3 | 273.039 | 222.22 | 60674.71
三 |  | 设备
四 |  | 施工机具
1 | 99010020 | 履带式单斗挖掘机 | 液压 斗容量1m3 | 台班 | 0.5 | 1330.758 | 665.38
2 | 99010030 | 履带式单斗挖掘机 | 液压 斗容量1.25m3 | 台班 | 0.343 | 1369.575 | 470.01
3 | 99010130 | 轮胎式单斗挖掘机 | 液压 斗容量0.6m3 | 台班 | 0.043 | 716.575 | 30.81
4 | 99010140 | 履带式液压挖掘机(带液压锤) | HM960 | 台班 | 2.421 | 1711.2 | 4142.3
5 | 99050070 | 双锥反转出料混凝土搅拌机 | 出料容量200L | 台班 | 37.106 | 330.098 | 12248.59
6 | 99050090 | 双锥反转出料混凝土搅拌机 | 出料容量500L | 台班 | 1.509 | 374.366 | 564.94
7 | 99050210 | 灰浆搅拌机 | 拌筒容量200L | 台班 | 5.878 | 166.768 | 980.28
8 | 99050660 | 混凝土磨光机 |  | 台班 | 22.575 | 17.605 | 397.43
人工、材料设备、机械汇总表
工程名称：山边村公共基础设施改造提升工程 | [5 empty] | 第5页 共5页
序号 | 工料机编码 | 工料机名称 | 规格、型号等特殊要求 | 单位 | 数量 | 单价 | 合价
9 | 99050670 | 混凝土振动梁 |  | 台班 | 22.575 | 23.236 | 524.55
10 | 99050880 | 混凝土抹平机 | 功率 5.5kW | 台班 | 0.019 | 21.786 | 0.41
11 | 99070030 | 履带式推土机 | 功率75kW | 台班 | 1.817 | 847.402 | 1539.46
12 | 99070270 | 轮胎式装载机 | 斗容量1.0m3 | 台班 | 0.054 | 869.458 | 46.94
13 | 99070520 | 载货汽车 | 装载质量5t | 台班 | 2.276 | 530.921 | 1208.61
14 | 99070530 | 载货汽车 | 装载质量6t | 台班 | 0.918 | 549.979 | 504.78
15 | 99070540 | 载货汽车 | 装载质量8t | 台班 | 0.056 | 607.835 | 33.77
16 | 99070670 | 自卸汽车 | 装载质量15t | 台班 | 12.781 | 933.547 | 11931.61
17 | 99070750 | 平板拖车组 | 装载质量40t | 台班 | 0.5 | 1510.188 | 755.09
18 | 99090060 | 履带式起重机 | 提升质量15t | 台班 | 0.613 | 826.288 | 506.54
19 | 99090300 | 汽车式起重机 | 提升质量5t | 台班 | 2.315 | 490.143 | 1134.84
20 | 99090310 | 汽车式起重机 | 提升质量8t | 台班 | 0.139 | 832.29 | 115.77
21 | 99090360 | 汽车式起重机 | 提升质量25t | 台班 | 0.03 | 1165.626 | 34.97
22 | 99130100 | 钢轮内燃压路机 | 工作质量8t | 台班 | 0.861 | 510.518 | 439.46
23 | 99130120 | 钢轮内燃压路机 | 工作质量15t | 台班 | 2.031 | 730.132 | 1482.69
24 | 99130200 | 振动压路机 | 工作质量15t | 台班 | 1.743 | 971.36 | 1693.05
25 | 99130280 | 电动夯实机 | 夯击能力20～62N.m | 台班 | 7.151 | 27.16 | 194.22
26 | 99130360 | 沥青混凝土摊铺机 | 装载质量8t | 台班 | 2.098 | 1313.564 | 2756.16
27 | 99170010 | 钢筋调直机 | 直径40mm | 台班 | 0.3 | 28.86 | 8.66
28 | 99170020 | 钢筋切断机 | 直径40mm | 台班 | 0.779 | 38.824 | 30.24
29 | 99170040 | 钢筋弯曲机 | 直径40mm | 台班 | 1.854 | 23.829 | 44.17
30 | 99191820 | 石料切割机 |  | 台班 | 0.038 | 17 | 0.64
31 | 99210001 | 木工圆锯机 | 直径500mm | 台班 | 2.587 | 23.964 | 61.99
32 | 99210060 | 木工单面压刨床 | 刨削宽度 600mm | 台班 | 0.029 | 30.071 | 0.88
33 | 99250010 | 交流弧焊机 | 容量30kVA | 台班 | 0.009 | 89.46 | 0.81
34 | 99250110 | 直流弧焊机 | 容量 32kV·A | 台班 | 4.214 | 83.653 | 352.53
35 | 99250150 | 对焊机 | 容量75kVA | 台班 | 0.722 | 102.38 | 73.91
36 | 99310030 | 洒水车 | 罐容量4000L | 台班 | 1.161 | 581.689 | 675.24
37 | 99330060 | 风动凿岩机 | 手持式 | 台班 | 0.013 | 11.151 | 0.14
38 | 99370001 | 高架车 | 9m | 台班 | 2.515 | 294.15 | 739.67
39 | 99430160 | 电动空气压缩机 | 排气量0.3m3/min | 台班 | 4.998 | 28.22 | 141.05
40 | 99430180 | 电动空气压缩机 | 排气量1m3/min | 台班 | 0.47 | 47.139 | 22.16
41 | 99430260 | 内燃空气压缩机 | 排气量3m3/min | 台班 | 0.007 | 235.372 | 1.69
42 | 99440010 | 电动单级离心清水泵 | 出口直径Φ100 | 台班 | 0.002 | 31.424 | 0.05
43 | 99450430 | 电锤 | 520W | 台班 | 4.998 | 6.86 | 34.29
44 | 99450790 | 电焊条烘干箱 | 容积450×350×450 | 台班 | 0.356 | 15.83 | 5.64