## 概算书
工程概算书
建设单位： | 闽清县云龙乡际下村民委员会
工程名称： | 云龙乡际下村人行栈道建设工程
工程编号：
建筑面积： |  | 平方米
工程造价： | 2443143 | 元
经济指标： |  | 元/平方米
编 制 人：
编制人证书编号：
审 核 人：
审核人证书编号：
编制单位：
编制日期： | 2025年03月30日

## 概算汇总表
工程总概算表
工程名称：云龙乡际下村人行栈道建设工程
项 | 目 | 节 | 序号 | 工 程 或 费 目 名 称 | 概算金额（元） |  |  |  |  | 技 术 经 济 指 标 |  |  | 备 注
[5 empty] | 建筑工程 | 安装工程 | 设备及工器具购置 | 其他费用 | 合 计 | 单 位 | 数 量 | 单位价格 （元）
一 |  |  | 一 | 建筑安装工程费 | 2001426 | 0 | 0 | 0 | 2001426
| 1 |  | （一） | 市政工程 | 1992713 |  |  |  | 1992713
|  | 1 | 1 | 拆除工程 | 9174 |  |  |  | 9174 | m3 | 36.704 | 249.9455
|  |  | 1-1 | 拆除原有混凝土护栏 | 6099.47 |  |  |  | 6099.47
|  |  | 1-2 | 拆除砖砌养殖棚 | 1610 |  |  |  | 1610
|  |  | 1-3 | 废料外弃 | 1464.12 |  |  |  | 1464.12
|  | 2 | 2 | 通用项目 | 308357 |  |  |  | 308357 | 项 | 1 | 308357
|  |  | 2-1 | M10浆砌整条石阶梯 | 11380.08 |  |  |  | 11380.08
|  |  | 2-2 | 石桌石凳 | 8555.34 |  |  |  | 8555.34
|  |  | 2-3 | 石桌石凳 | 6144.88 |  |  |  | 6144.88
|  |  | 2-4 | 成品仿木色镀锌方管栏 | 234055.17 |  |  |  | 234055.17
|  |  | 2-5 | 景观照明灯 | 48221.36 |  |  |  | 48221.36
|  | 3 | 3 | 挡墙防护 | 51630 |  |  |  | 51630 | m3 | 99.472 | 519.0405
|  |  | 3-1 | C20混凝土基础 | 3261.95 |  |  |  | 3261.95
|  |  | 3-2 | C25混凝土挡土墙 | 47725.27 |  |  |  | 47725.27
|  |  | 3-3 | φ25mmPVC泄水管 | 189 |  |  |  | 189
|  |  | 3-4 | 砂石反滤层 | 310.18 |  |  |  | 310.18
|  |  | 3-5 | 土工布600g/m2外包 | 143.48 |  |  |  | 143.48
|  | 4 | 4 | 道路工程 | 1570833 |  |  |  | 1570833 | 项 | 1 | 1570833
|  |  | 4-1 | 30厚火烧板 | 30268 |  |  |  | 30268
|  |  | 4-2 | 300x1200x30mm火烧板汀石 | 1440.72 |  |  |  | 1440.72
|  |  | 4-3 | 芝麻灰烧面路沿石 | 10210.52 |  |  |  | 10210.52
|  |  | 4-4 | 5mm陶瓷颗粒 | 95839.09 |  |  |  | 95839.09
|  |  | 4-5 | 5cmC40防水混凝土 | 18501.86 |  |  |  | 18501.86
|  |  | 4-6 | 1.5mm厚聚氨酯防水层(两道) | 67908.94 |  |  |  | 67908.94
|  |  | 4-7 | 花纹钢板 | 759673.14 |  |  |  | 759673.14
|  |  | 4-8 | 钢支撑 | 566385.9 |  |  |  | 566385.9
|  |  | 4-9 | 4φ18热轧带肋钢筋 | 2117.35 |  |  |  | 2117.35
|  |  | 4-10 | 20厚钢垫板 | 15620.91 |  |  |  | 15620.91
|  |  | 4-11 | C25混凝土满包 | 2866.72 |  |  |  | 2866.72
|  | 5 | 5 | 措施项目费 | 52719 |  |  |  | 52719 | 项 | 1 | 52719
| 2 |  | （二） | 园林工程 | 8713 |  |  |  | 8713
|  | 1 | 1 | 园林种植 | 8422 |  |  |  | 8422 | m2 | 126.9 | 66.3672
|  |  | 1-1 | 土方填平夯实 | 689.07 |  |  |  | 689.07
|  |  | 1-2 | 山茶花球 | 1127.04 |  |  |  | 1127.04
|  |  | 1-3 | 兰引7号 | 6605.48 |  |  |  | 6605.48
|  | 2 | 2 | 措施项目费 | 291 |  |  |  | 291 | 项 | 1 | 291
二 |  |  | 二 | 工程建设其他费用 | 0 | 0 | 0 | 325377.2968 | 325377.2968
| 1 |  | （一） | 场地准备及临时设施费 |  |  |  | 100000 | 100000 |  |  |  | 《福建省工程概算编制办法 (2023 版)》
| 2 |  | （二） | 设计费 |  |  |  | 96068.448 | 96068.448 |  |  |  | 按建安费的5.0%
| 3 |  | （三） | 预算编制费 |  |  |  | 9606.8448 | 9606.8448 |  |  |  | 闽招协〔2021〕32号文
| 4 |  | （四） | 预算审核费 |  |  |  | 9606.8448 | 9606.8448 |  |  |  | 闽招协〔2021〕32号文
| 5 |  | （五） | 结算审核费 |  |  |  | 9606.8448 | 9606.8448 |  |  |  | 闽招协〔2021〕32号文
| 6 |  | （六） | 建设工程监理费 |  |  |  | 66047.058 | 66047.058 |  |  |  | 发改价格〔2007〕670号文
| 7 |  | （七） | 工程保险费 |  |  |  | 6004.278 | 6004.278 |  |  |  | 闽建〔2025〕10 号
| 8 |  | （八） | 招标代理服务费 |  |  |  | 17009.982 | 17009.982 |  |  |  | 闽招协〔2021〕32号文
| 9 |  | （九） | 建设单位管理费 |  |  |  | 8325 | 8325 |  |  |  | 财建〔2016〕504号文 | 8325
| 10 |  | （十） | 施工图审查费 |  |  |  | 3101.9964 | 3101.9964 |  |  |  | 闽价服〔2012〕237号
|  |  | 三 | 预备费 | 0 | 0 | 0 | 116340.1648 | 116340.1648
|  |  |  | 基本预备费 |  |  |  | 116340.1648 | 116340.1648 |  |  |  | 第一、二部分×5%
四 |  |  | 四 | 工程总投资 | 2001426 | 0 | 0 | 441717.4616 | 2443143.4616
考虑25%自有资金
[8 empty] | 年度 | 项目 |  |  |  | 1 | 2 | 3 | 4 | 5 | 6 |  | 合计
[8 empty] | 分年度比例 |  |  |  |  | 1: 0.4; 2: 0.3; 3: 0.3
[9 empty] | 年初本息和 |  |  |  |  | 0 | 0 | 0 | 0 | 0
[9 empty] | 本年贷款 |  |  |  | 0 | 0 | 0 | 0 | 0 | 0 |  | 0
[8 empty] | 0 | 本年利息 |  |  |  | 0 | 0 | 0 | 0 | 0 | 0 |  | 0
[9 empty] | 年末本息和 |  |  |  | 0 | 0 | 0 | 0 | 0 | 0
前期工作费
|  |  |  | 投资估算额 |  | 3000万元~1亿万元 | 1亿元~5亿元 | 5亿元~10亿元 | 10亿元~50亿元 | 50亿元以上 |  |  | 2: K-1+920~K2+840
|  |  |  | 实际估算额 |  | 164.7 | 164.7 | 164.7 | 164.7 | 164.7
|  |  |  | 编制项建书 |  | 6~14 | 14~37 | 37~55 | 55~100 | 100~125 |  |  | 2: 机动车道; 3: 辅路路面结构按主路考虑
[6 empty] | 2.7597 | 8.3447 | 19.0593 | 43.7685 | 75.0082 |  |  | 2: 4cm细粒式沥青砼; 3: 非机动车道路面结构
|  |  |  | 编制可研报告 |  | 12~28 | 28~75 | 75~110 | 110~200 | 200~250 |  |  | 2: 6cm中粒式沥青砼; 3: 4cm 细粒式沥青混凝土
[6 empty] | 5.5193 | 16.4435 | 40.1153 | 87.5371 | 150.0165 |  |  | 2: 8cm粗粒式沥青砼; 3: 8cm 粗粒式沥青混凝土
|  |  |  | 评估项建书 |  | 4~8 | 8~12 | 12~15 | 15~17 | 17~20 |  |  | 2: 20cm水稳碎石; 3: 0.6cm 乳化沥青封层
[6 empty] | 2.3798 | 7.0165 | 9.0099 | 14.5008 | 14.001 |  |  | 2: 15cm水稳碎石; 3: 15cm 5%水稳碎石
|  |  |  | 评估可研报告 |  | 5~10 | 10~15 | 15~20 | 20~25 | 25~35 |  |  | 2: 15cm砂砾; 3: 15cm 4%水稳碎石
[6 empty] | 2.9748 | 8.7706 | 10.0165 | 18.7521 | 15.0033
|  |  |  | 合计 |  | 13.6336 | 40.5753 | 78.2009 | 164.5585 | 254.029
调整系数
|  |  |  | 行业系数 | 0.7 | 9.5435 | 28.4027 | 54.7407 | 115.1909 | 177.8203
|  |  |  | 复杂系数 | 1.2 | 11.4522 | 34.0832 | 65.6888 | 138.2291 | 213.3843
[6 empty] | 0.069534 | 0.20694 | 0.39884 | 0.83928 | 1.2956
前期工作费计算表
|  |  |  | 项目及费用名称 |  | 取值范围 | 实际估算额 | 行业系数 | 复杂系数 | 收费 | 小计 | 总计
|  |  |  | 投资估算额 |  | 3000万元~1亿万元 | 164.7
|  |  |  | 编制项建书 |  | 6~14 | 2.7597 | 0.7 | 1.2 | 2.3181 | 6.9543 | 11.4522
|  |  |  | 编制可研报告 |  | 12~28 | 5.5193 | 0.7 | 1.2 | 4.6362
|  |  |  | 评估项建书 |  | 4~8 | 2.3798 | 0.7 | 1.2 | 1.9991 | 4.4979
|  |  |  | 评估可研报告 |  | 5~10 | 2.9748 | 0.7 | 1.2 | 2.4988
注:根据计价格〔1999〕1283号文 国家计委关于印发建设项目前期工作咨询收费暂行规定的通知计算
监理费
监理费计算表
|  |  |  | 计费额 | 收费基价 | 费率 | 专业调整系数 | 工程复杂程度调整系数 | 附加调整系数 | 监理费 | 费率
|  |  |  | 759.08 | 23.547 | 0.03102 | 1 | 1 | 1 | 23.547 | 0.03102
（建安费+设备与工器具购置费+联合试运转费）
|  |  |  | 序号 | 计费额 | 收费基价 | 费率 | 0
|  |  |  | 1 | 500 | 16.5 | 0.033 | 0
|  |  |  | 2 | 1000 | 30.1 | 0.0301 | 0
|  |  |  | 3 | 3000 | 78.1 | 0.026033 | 23.547
|  |  |  | 4 | 5000 | 120.8 | 0.02416 | 24.3179
|  |  |  | 5 | 8000 | 181 | 0.022625 | 30.2564
|  |  |  | 6 | 10000 | 218.6 | 0.02186 | 35.6989
|  |  |  | 7 | 20000 | 393.4 | 0.01967 | 44.8707
|  |  |  | 8 | 40000 | 708.2 | 0.017705 | 57.0687
|  |  |  | 9 | 60000 | 991.4 | 0.016523 | 90.5479
|  |  |  | 10 | 80000 | 1255.8 | 0.015697 | 152.5486
|  |  |  | 11 | 100000 | 1507 | 0.01507 | 208.235
|  |  |  | 12 | 200000 | 2712.5 | 0.013562 | 260.534
|  |  |  | 13 | 400000 | 4882.6 | 0.012207 | 310.6507
|  |  |  | 14 | 600000 | 6835.69 | 0.011393 | 550.6364
|  |  |  | 15 | 800000 | 8658.4 | 0.010823 | 983.8328
|  |  |  | 16 | 1000000 | 10390.1 | 0.01039 | 1374.4779
|  |  |  | 17 | 2000000 | 20780.2 | 0.01039 | 1738.1725
|  |  |  | 18 | 3000000 | 31170.3 | 0.01039 | 7.8869
发改价格〔2007〕670号文“国家发展改革委、建设部关于印发《建设工程监理与相关服务收费管理规定》的通知”
环评费
|  |  |  | 投资估算额 |  | 3000万元以下 | 3000万元~2亿万元 | 2亿元~10亿元 | 10亿元~50亿元 | 50亿元~100亿元 | 100亿元以上
|  |  |  | 实际估算额 |  | 1146863 | 1146863 | 1146863 | 1146863 | 1146863 | 1146863
|  |  |  | 编制环境影响报告数（含大纲） |  | 5～6 | 6～15 | 15～35 | 35～75 | 75～110 | 110
[6 empty] | 387.2877 | 611.5745 | 296.7158 | 139.6863 | 107.3431 | 107.3431
|  |  |  | 编制环境影响报告表 |  | 1～2 | 2～4 | 4～7 | 7以上
[6 empty] | 383.2877 | 136.5721 | 46.2574 | 46.2574 | 46.2574 | 46.2574
|  |  |  | 评估环境影响报告数（含大纲） |  | 0.8～1.5 | 1.5～3 | 3～7 | 7～9 | 9～13 | 13以上
[6 empty] | 268.4014 | 102.4291 | 59.3432 | 12.2343 | 14.1749 | 14.1749
|  |  |  | 评估环境影响报告表 |  | 0.5～0.8 | 0.8～1.5 | 1.5～2 | 2以上
[6 empty] | 115.1863 | 47.9002 | 8.5429 | 8.5429 | 8.5429 | 8.5429
|  |  |  | 合计 |  | 1154.163 | 898.476 | 410.8592 | 206.7209 | 176.3183 | 176.3183
环境影响咨询收费计算表
|  |  |  | 项目及费用名称 |  | 取值范围 | 实际估算额 | 行业系数 | 环境敏感系数 | 收费 | 小计 | 总计
|  |  |  | 投资估算额 |  | 100亿元以上 | 1146863
|  |  |  | 编制项建书 |  | 110 | 107.3431 | 1 | 0.8 | 85.8745 | 122.8804 | 141.0546
|  |  |  | 编制可研报告 |  | 0 | 46.2574 | 1 | 0.8 | 37.0059
|  |  |  | 评估项建书 |  | 13以上 | 14.1749 | 1 | 0.8 | 11.3399 | 18.1742
|  |  |  | 评估可研报告 |  | 0 | 8.5429 | 1 | 0.8 | 6.8343
注: 计价格〔2002〕125号文关于规范环境影响咨询收费有关问题的通知
招标代理服务收费标准
|  |  |  | 中标金额 |  | 费率(%) | 工程招标
[5 empty] | 100 | 1 | 1 | 0.01
|  |  |  | 100 | 500 | 0.7 | 3.8 | 0.0076
|  |  |  | 500 | 1000 | 0.55 | 6.55 | 0.00655
|  |  |  | 1000 | 5000 | 0.35 | 20.55 | 0.00411
|  |  |  | 5000 | 10000 | 0.2 | 30.55 | 0.003055
|  |  |  | 10000 | 100000 | 0.05 | 75.55
|  |  |  | 100000 |  | 0.01
[5 empty] | 759.08 | 5.2249 |  | 0.0068833
注:根据计价格〔2002〕1980号文 国家计委关于印发《招标代理服务收费管理暂行办法》的通知计算
项目建设管理费收费标准
[5 empty] | 中标金额 |  | 费率(%) | 建管费
[6 empty] | 500 | 2 | 10 | 0.02
[5 empty] | 500 | 1000 | 2 | 20 | 0.02
[5 empty] | 1000 | 5000 | 1.5 | 80 | 0.016
[5 empty] | 5000 | 10000 | 1.2 | 140 | 0.014
[5 empty] | 10000 | 50000 | 1 | 540 | 0.0108
[5 empty] | 50000 | 100000 | 0.8 | 940 | 0.0094
[5 empty] | 100000 |  | 0.4
[6 empty] | 2001426 | 8545.704 |  | 0.0042698
注:根据财建〔2016〕504号文 财政部关于印发《基本建设项目建设成本管理规定》的通知
施工图文件审查费
[5 empty] | 中标金额 |  | 费率(%) | 建管费
[6 empty] | 100 | 1.5 | 1.5 | 0.015
[5 empty] | 100 | 500 | 1.2 | 6.3 | 0.0126
[5 empty] | 500 | 1000 | 1 | 11.3 | 0.0113
[5 empty] | 1000 | 5000 | 0.8 | 43.3 | 0.00866
[5 empty] | 5000 | 10000 | 0.5 | 68.3 | 0.00683
[5 empty] | 10000 | 20000 | 0.2 | 88.3 | 0.004415
[5 empty] | 20000 |  | 0.1
[6 empty] | 7363531 | 7431.831 |  | 0.0010093
注:闵价服【2012】237号
贷款
[6 empty] | 投资额 | 16171.94
[6 empty] | 贷款比例 | 0.75
[6 empty] | 贷款额 | 12128.955
[6 empty] | 贷款利率 | 0.049
贷款年数
[6 empty] | 贷款比例 | 0.4 | 0.3 | 0.3 | 0 | 0
[6 empty] | 当年贷款额 | 4851.582 | 3638.6865 | 3638.6865 | 0 | 0
|  |  |  | 市政格式（年中借款当年计息） |  |  | 第一年 | 第二年 | 第三年 | 第四年 | 第五年
[5 empty] | 复利 | 年初本息和 |  | 4970.4458 | 8941.8319 | 13107.816 | 0
[6 empty] | 本年贷款 | 4851.582 | 3638.6865 | 3638.6865 | 0 | 0
[6 empty] | 本年利息 | 118.8638 | 332.6997 | 527.2976 | 0 | 0 | 978.861
[6 empty] | 年末本息和 | 4970.4458 | 8941.8319 | 13107.816 | 0 | 0
[10 empty] | 0 | 0
[5 empty] | 单利 |  | 356.5913 | 89.1478 | 89.1478 | 534.8869 | 178.2956
水土保持方案编制费
监理费计算表
|  |  |  | 计费额 | 收费基价 | 费率 |  |  |  | 水土保持方案编制费 | 费率
|  |  |  | 1000000 | 10390 | 0.01039 | 1 | 1 | 1 | 10390 | 0.01039
|  |  |  | 序号 | 计费额 | 收费基价 | 费率 | 10390
|  |  |  | 1 | 5000 | 30 | 0.006 | 0
|  |  |  | 2 | 10000 | 52 | 0.0052 | 2340
|  |  |  | 3 | 20000 | 72 | 0.0036 | 4408
|  |  |  | 4 | 30000 | 82 | 0.0027333 | 2032
|  |  |  | 5 | 40000 | 95 | 0.002375 | 1052
|  |  |  | 6 | 50000 | 104 | 0.00208 | 1343
|  |  |  | 7 | 60000 | 116 | 0.0019333 | 959
|  |  |  | 8 | 70000 | 119 | 0.0017 | 1244
|  |  |  | 9 | 80000 | 132 | 0.00165 | 398
|  |  |  | 10 | 90000 | 156 | 0.0017333 | 1328
|  |  |  | 11 | 100000 | 171 | 0.00171 | 2340
|  |  |  | 12 | 110000 | 200 | 0.0018182 | 1521
|  |  |  | 13 | 120000 | 220 | 0.0018333 | 2781
|  |  |  | 14 | 130000 | 230 | 0.0017692 | 1980
|  |  |  | 15 | 140000 | 245 | 0.00175 | 1100
|  |  |  | 16 | 150000 | 259 | 0.0017267 | 1535
|  |  |  | 17 | 160000 | 270 | 0.0016875 | 1449
|  |  |  | 18 | 170000 | 290 | 0.0017059 | 1194
|  |  |  | 19 | 180000 | 320 | 0.0017778 | 1950
|  |  |  | 20 | 190000 | 350 | 0.0018421 | 2780
保监〔2005〕22号
设计费计算表
[5 empty] | 序号 | 项目 | 计费额 | 收费基价 （依据规定内插） | 专业调整系数 | 工程复杂程度调整系数 | 附加调整系数 | 设计费 | 1: 初设设计费; 2: 施工图设计费
[5 empty] | (1) | (2) | (3) | (4) | (5) | (6) | (7) | (8)=(4)*(5)*(6)*(7) | (9)=(8)*45% | (10)=(8)*55%
[5 empty] | 一 | 道路工程 | 5968.0158 | 191.553 | 0.9 | 1 | 1 | 172.3977 | 77.579 | 94.8187
[5 empty] | 二 | 桥梁工程 | 41830.1352 | 1096.2029 | 1.1 | 1.15 | 1 | 1386.6967 | 624.0135 | 762.6832
[5 empty] | 三 | 排水工程 | 2086.5139 | 74.1117 | 1 | 1 | 1 | 74.1117 | 33.3503 | 40.7614
[5 empty] | 四 | 附属工程 | 4161.64 | 138.7073 | 1 | 1 | 1 | 138.7073 | 62.4183 | 76.289
[5 empty] | 五 | 配套工程 | 0 | 0 | 1 | 1 | 1 | 0 | 0 | 0
[5 empty] | (1): 六; (2): 合计; (3): 54046.31; (4): 1500.5749 | 1771.9134 | 797.361 | 974.5523
0.032785
[5 empty] | (2): 计费额; (3): 收费基价; (4): 费率; (7): 计费额 | 收费基价 | 费率
[5 empty] | (2): 5968.0158; (3): 191.553; (4): 0.032097; (7): 41830.1352 | 1096.2029 | 0.026206 |  |  |  | 0 | 0 | #DIV/0! |  |  | #REF! | #REF! | #REF!
[5 empty] | (2): （建安费+设备与工器具购置费+联合试运转费）; (7): （建安费+设备与工器具购置费+联合试运转费） | [5 empty] | （建安费+设备与工器具购置费+联合试运转费） |  |  |  |  | （建安费+设备与工器具购置费+联合试运转费）
[6 empty] | 序号 | 计费额 | 收费基价 | 费率 | 0 | 序号 | 计费额 | 收费基价 | 费率 | 0 |  | 序号 | 计费额 | 收费基价 | 费率 | 0 | 序号 | 计费额 | 收费基价 | 费率 | #REF!
[6 empty] | 1 | 200 | 9 | 0.045 | 0 | 1 | 200 | 9 | 0.045 | 0 |  | 1 | 200 | 9 | 0.045 | 0 | 1 | 200 | 9 | 0.045 | #REF!
[6 empty] | 2 | 500 | 20.9 | 0.0418 | 191.553 | 2 | 500 | 20.9 | 0.0418 | 1096.2029 |  | 2 | 500 | 20.9 | 0.0418 | 0 | 2 | 500 | 20.9 | 0.0418 | #REF!
[6 empty] | 3 | 1000 | 38.8 | 0.0388 | 237.798 | 3 | 1000 | 38.8 | 0.0388 | 1660.3287 |  | 3 | 1000 | 38.8 | 0.0388 | 1.0667 | 3 | 1000 | 38.8 | 0.0388 | #REF!
[6 empty] | 4 | 3000 | 103.8 | 0.0346 | 216.655 | 4 | 3000 | 103.8 | 0.0346 | 1500.5188 |  | 4 | 3000 | 103.8 | 0.0346 | 3 | 4 | 3000 | 103.8 | 0.0346 | #REF!
[6 empty] | 5 | 5000 | 163.9 | 0.03278 | 200.2605 | 5 | 5000 | 163.9 | 0.03278 | 1365.7794 |  | 5 | 5000 | 163.9 | 0.03278 | 6.3 | 5 | 5000 | 163.9 | 0.03278 | #REF!
[6 empty] | 6 | 8000 | 249.6 | 0.0312 | 192.9889 | 6 | 8000 | 249.6 | 0.0312 | 1270.6456 |  | 6 | 8000 | 249.6 | 0.0312 | 13.65 | 6 | 8000 | 249.6 | 0.0312 | #REF!
[6 empty] | 7 | 10000 | 304.8 | 0.03048 | 191.553 | 7 | 10000 | 304.8 | 0.03048 | 1216.0142 |  | 7 | 10000 | 304.8 | 0.03048 | 21.0667 | 7 | 10000 | 304.8 | 0.03048 | #REF!
[6 empty] | 8 | 20000 | 566.8 | 0.02834 | 193.5172 | 8 | 20000 | 566.8 | 0.02834 | 1183.3117 |  | 8 | 20000 | 566.8 | 0.02834 | 28.8 | 8 | 20000 | 566.8 | 0.02834 | #REF!
[6 empty] | 9 | 40000 | 1054 | 0.02635 | 199.162 | 9 | 40000 | 1054 | 0.02635 | 1138.7495 |  | 9 | 40000 | 1054 | 0.02635 | 42.8 | 9 | 40000 | 1054 | 0.02635 | #REF!
[6 empty] | 10 | 60000 | 1515.2 | 0.025253 | 224.9809 | 10 | 60000 | 1515.2 | 0.025253 | 1098.5821 |  | 10 | 60000 | 1515.2 | 0.025253 | 79.6 | 10 | 60000 | 1515.2 | 0.025253 | #REF!
[6 empty] | 11 | 80000 | 1960.1 | 0.024501 | 269.2224 | 11 | 80000 | 1960.1 | 0.024501 | 1096.2029 |  | 11 | 80000 | 1960.1 | 0.024501 | 131.6 | 11 | 80000 | 1960.1 | 0.024501 | #REF!
[6 empty] | 12 | 100000 | 2393.4 | 0.023934 | 313.2585 | 12 | 100000 | 2393.4 | 0.023934 | 1111.0114 |  | 12 | 100000 | 2393.4 | 0.023934 | 180.5 | 12 | 100000 | 2393.4 | 0.023934 | #REF!
[6 empty] | 13 | 200000 | 4450.8 | 0.022254 | 356.1971 | 13 | 200000 | 4450.8 | 0.022254 | 1133.1499 |  | 13 | 200000 | 4450.8 | 0.022254 | 226.9 | 13 | 200000 | 4450.8 | 0.022254 | #REF!
[6 empty] | 14 | 400000 | 8276.7 | 0.020692 | 458.786 | 14 | 400000 | 8276.7 | 0.020692 | 1196.6132 |  | 14 | 400000 | 8276.7 | 0.020692 | 336 | 14 | 400000 | 8276.7 | 0.020692 | #REF!
[6 empty] | 15 | 600000 | 11897.5 | 0.019829 | 739.0652 | 15 | 600000 | 11897.5 | 0.019829 | 1425.0896 |  | 15 | 600000 | 11897.5 | 0.019829 | 624.9 | 15 | 600000 | 11897.5 | 0.019829 | #REF!
[6 empty] | 16 | 800000 | 15391.4 | 0.019239 | 1143.145 | 16 | 800000 | 15391.4 | 0.019239 | 1792.3928 |  | 16 | 800000 | 15391.4 | 0.019239 | 1035.1 | 16 | 800000 | 15391.4 | 0.019239 | #REF!
[6 empty] | 17 | 1000000 | 18793.8 | 0.018794 | 1520.0583 | 17 | 1000000 | 18793.8 | 0.018794 | 2146.5515 |  | 17 | 1000000 | 18793.8 | 0.018794 | 1415.8 | 17 | 1000000 | 18793.8 | 0.018794 | #REF!
[6 empty] | 18 | 2000000 | 34948.9 | 0.017474 | 1883.3279 | 18 | 2000000 | 34948.9 | 0.017474 | 2493.4143 |  | 18 | 2000000 | 34948.9 | 0.017474 | 1781.8 | 18 | 2000000 | 34948.9 | 0.017474 | #REF!
[5 empty] | (6): 2735.1139 |  |  |  | 3314.47 | [5 empty] | 2638.7 |  |  |  |  | #REF!
[5 empty] | (2): 计费额; (3): 收费基价; (4): 费率; (7): 计费额 | 收费基价 | 费率
[5 empty] | (2): 2086.5139; (3): 74.1117; (4): 0.035519; (7): 4161.64 | 138.7073 | 0.03333
[6 empty] | （建安费+设备与工器具购置费+联合试运转费） |  |  |  |  | （建安费+设备与工器具购置费+联合试运转费）
[6 empty] | 序号 | 计费额 | 收费基价 | 费率 | 0 | 序号 | 计费额 | 收费基价 | 费率 | 0
[6 empty] | 1 | 200 | 9 | 0.045 | 0 | 1 | 200 | 9 | 0.045 | 0
[6 empty] | 2 | 500 | 20.9 | 0.0418 | 74.1117 | 2 | 500 | 20.9 | 0.0418 | 138.7073
[6 empty] | 3 | 1000 | 38.8 | 0.0388 | 83.8317 | 3 | 1000 | 38.8 | 0.0388 | 166.1451
[6 empty] | 4 | 3000 | 103.8 | 0.0346 | 77.6972 | 4 | 3000 | 103.8 | 0.0346 | 151.9867
[6 empty] | 5 | 5000 | 163.9 | 0.03278 | 74.1117 | 5 | 5000 | 163.9 | 0.03278 | 141.5533
[6 empty] | 6 | 8000 | 249.6 | 0.0312 | 76.3497 | 6 | 8000 | 249.6 | 0.0312 | 138.7073
[6 empty] | 7 | 10000 | 304.8 | 0.03048 | 80.6714 | 7 | 10000 | 304.8 | 0.03048 | 139.9508
[6 empty] | 8 | 20000 | 566.8 | 0.02834 | 86.3878 | 8 | 20000 | 566.8 | 0.02834 | 143.6613
[6 empty] | 9 | 40000 | 1054 | 0.02635 | 97.4667 | 9 | 40000 | 1054 | 0.02635 | 151.835
[6 empty] | 10 | 60000 | 1515.2 | 0.025253 | 130.4275 | 10 | 60000 | 1515.2 | 0.025253 | 180.9776
[6 empty] | 11 | 80000 | 1960.1 | 0.024501 | 179.715 | 11 | 80000 | 1960.1 | 0.024501 | 227.5674
[6 empty] | 12 | 100000 | 2393.4 | 0.023934 | 226.9145 | 12 | 100000 | 2393.4 | 0.023934 | 273.0757
[6 empty] | 13 | 200000 | 4450.8 | 0.022254 | 272.1043 | 13 | 200000 | 4450.8 | 0.022254 | 317.0619
[6 empty] | 14 | 400000 | 8276.7 | 0.020692 | 378.9279 | 14 | 400000 | 8276.7 | 0.020692 | 421.6216
[6 empty] | 15 | 600000 | 11897.5 | 0.019829 | 664.814 | 15 | 600000 | 11897.5 | 0.019829 | 704.5101
[6 empty] | 16 | 800000 | 15391.4 | 0.019239 | 1072.8742 | 16 | 800000 | 15391.4 | 0.019239 | 1110.4423
[6 empty] | 17 | 1000000 | 18793.8 | 0.018794 | 1452.2504 | 17 | 1000000 | 18793.8 | 0.018794 | 1488.5018
[6 empty] | 18 | 2000000 | 34948.9 | 0.017474 | 1817.2958 | 18 | 2000000 | 34948.9 | 0.017474 | 1852.5978
[5 empty] | (6): 2672.4078 |  |  |  | 2705.9317
[6 empty] | 计费额 | 收费基价 | 费率
[6 empty] | #REF! | #REF! | #REF!
（建安费+设备与工器具购置费+联合试运转费）
[6 empty] | 序号 | 计费额 | 收费基价 | 费率 | #REF!
[6 empty] | 1 | 200 | 9 | 0.045 | #REF!
[6 empty] | 2 | 500 | 20.9 | 0.0418 | #REF!
[6 empty] | 3 | 1000 | 38.8 | 0.0388 | #REF!
[6 empty] | 4 | 3000 | 103.8 | 0.0346 | #REF!
[6 empty] | 5 | 5000 | 163.9 | 0.03278 | #REF!
[6 empty] | 6 | 8000 | 249.6 | 0.0312 | #REF!
[6 empty] | 7 | 10000 | 304.8 | 0.03048 | #REF!
[6 empty] | 8 | 20000 | 566.8 | 0.02834 | #REF!
[6 empty] | 9 | 40000 | 1054 | 0.02635 | #REF!
[6 empty] | 10 | 60000 | 1515.2 | 0.025253 | #REF!
[6 empty] | 11 | 80000 | 1960.1 | 0.024501 | #REF!
[6 empty] | 12 | 100000 | 2393.4 | 0.023934 | #REF!
[6 empty] | 13 | 200000 | 4450.8 | 0.022254 | #REF!
[6 empty] | 14 | 400000 | 8276.7 | 0.020692 | #REF!
[6 empty] | 15 | 600000 | 11897.5 | 0.019829 | #REF!
[6 empty] | 16 | 800000 | 15391.4 | 0.019239 | #REF!
[6 empty] | 17 | 1000000 | 18793.8 | 0.018794 | #REF!
[6 empty] | 18 | 2000000 | 34948.9 | 0.017474 | #REF!
#REF!
（

## 表2工程项目造价汇总表
工程项目造价汇总表
工程名称:云龙乡际下村人行栈道建设工程 |  |  | 第1页 共1页
序号 | 单项工程名称 | 金额(元) | 其中
|  |  | 安全文明施工费(元) | 人工费 （元）
1 | 单项工程 | 2001426 | 41422 | 423757
2 | 工程建设其他用 | 325377
3 | 预备费 | 116340
总概算合计 |  | 2443143 | 20119 | 191405

## 表3单项工程造价汇总表
单项工程造价汇总表
工程名称：云龙乡际下村人行栈道建设工程 单项工程 |  |  | 第1页 共1页
序号 | 单位工程名称 | 金额(元) | 其中
|  |  | 安全文明施工费(元) | 人工费 （元）
1 | 市政工程 | 1992713 | 41172 | 420785
2 | 园林工程 | 8713 | 250 | 2972
合 计 |  | 2001426 | 41422 | 423757

## 表4单位工程造价汇总表
单位工程造价汇总表
工程名称：云龙乡际下村人行栈道建设工程 单项工程 市政工程 |  | 第1页 共2页
序号 | 汇 总 内 容 | 金 额(元)
1 | 分部分项工程费 | 1939994
1.1 | 拆除工程 | 9174
1.2 | 通用项目 | 308357
1.3 | 挡墙防护 | 51630
1.4 | 道路工程 | 1570833
2 | 措施项目费 | 52719
2.1 | 总价措施项目费 | 50688
2.1.1 | 安全文明施工费 | 41172
2.1.2 | 其他总价措施费 | 9516
2.2 | 单价措施项目费 | 2031
3 | 其他项目费
3.1 | 暂列金额
3.2 | 专业工程暂估价
3.3 | 总承包服务费
合 计=1+2+3 |  | 1992713
单位工程造价汇总表
工程名称：云龙乡际下村人行栈道建设工程 单项工程 园林工程 |  | 第2页 共2页
序号 | 汇 总 内 容 | 金 额(元)
1 | 分部分项工程费 | 8422
1.1 | 园林种植 | 8422
2 | 措施项目费 | 291
2.1 | 总价措施项目费 | 291
2.1.1 | 安全文明施工费 | 250
2.1.2 | 其他总价措施费 | 41
2.2 | 单价措施项目费
3 | 其他项目费
3.1 | 暂列金额
3.2 | 专业工程暂估价
3.3 | 总承包服务费
合 计=1+2+3 |  | 8713

## 表5分部分项工程量清单与计价表
分部分项工程量清单与计价表
工程名称：云龙乡际下村人行栈道建设工程 | [6 empty] | 第1页 共2页
序号 | 项目编码 | 项目名称 | 项目特征描述 | 计量单位 | 工程量 | 金 额(元)
[6 empty] | 综合单价 |  | 合价
单项工程 | [8 empty] | 单项工程(17市政)
市政工程 | [8 empty] | 单位工程(17市政)
拆除工程 | [8 empty] | 分项工程(17市政)
1 | 041001008001 | 拆除混凝土结构 | (1)拆除原有混凝土护栏 | m3 | 36.704 | 166.18 |  | 6099.47
2 | 041001001003 | 拆除砖砌养殖棚 |  | m2 | 8.05 | 200 |  | 1610
3 | 040103002073 | 余方弃置 | (1)废弃料品种:拆除废料 (2)运距:5km | m3 | 36.704 | 39.89 |  | 1464.12
通用项目 | [8 empty] | 分项工程(17市政)
4 | 010403008001 | 石台阶 | (1)石料种类、规格:M10浆砌整条石阶梯 | m3 | 12.053 | 944.17 |  | 11380.08
5 | 050305006001 | 石桌石凳 | (1)桌面形状、尺寸、支墩高度:φ900石桌+4个石椅 (2)石材种类:大理石 | 个 | 2 | 4277.67 |  | 8555.34
6 | 050305006002 | 石桌石凳 | (1)凳面尺寸、支墩高度:1.8m(长)x0.35m(宽)x0.45m(高) (2)石材种类:芝麻灰自然面(顶面为光面) | 个 | 4 | 1536.22 |  | 6144.88
7 | 040309001001 | 金属栏杆 | (1)成品仿木色镀锌方管栏 (2)高度：1320mm (3)材质：150x150x3镀锌方管仿木栏杆立柱、100x100x3镀锌方管仿木栏杆横杆、80x70x3镀锌方管仿木栏杆横杆、80x60x3镀锌方管仿木栏杆横杆 (4)油漆：镀锌方管表面涂防锈漆二道、仿木纹面漆二道 | m | 549 | 426.33 |  | 234055.17
8 | 040805004001 | 景观照明灯 | (1)规格:14.7×17.7×14.6cm (2)名称:太阳能柱头灯 | 套 | 148 | 325.82 |  | 48221.36
挡墙防护 | [8 empty] | 分项工程(17市政)
9 | 040303002002 | 混凝土基础 | (1)C20混凝土基础 | m3 | 8.91 | 366.1 |  | 3261.95
10 | 010504004007 | 挡土墙 | (1)C25混凝土挡土墙 | m3 | 90.562 | 526.99 |  | 47725.27
11 | 040501004008 | 塑料管 | (1)材质及规格:φ25mmPVC泄水管 | m | 18.75 | 10.08 |  | 189
12 | 080106004006 | 滤沟、滤层 | (1)砂石反滤层 | m3 | 1.243 | 249.54 |  | 310.18
13 | 040201021006 | 土工合成材料 | (1)材料品种、规格:土工布600g/m2外包 | m2 | 14.915 | 9.62 |  | 143.48
道路工程 | [8 empty] | 分项工程(17市政)
14 | 050201001001 | 园路 | (1)30厚火烧板,水泥浆擦粉 (2)30厚1:3干硬性水 | m2 | 87.5 | 345.92 |  | 30268
分部分项工程量清单与计价表
工程名称：云龙乡际下村人行栈道建设工程 | [6 empty] | 第2页 共2页
序号 | 项目编码 | 项目名称 | 项目特征描述 | 计量单位 | 工程量 | 金 额(元)
[6 empty] | 综合单价 |  | 合价
泥砂浆粘结层,上撒素水泥 (3)素水泥浆一道(内掺建筑胶) (4)100厚C20砼结构层 (5)150厚碎石灌砂 (6)素土夯实
15 | 050201013001 | 石汀步(步石、飞石) | (1)300x1200x30mm火烧板汀石 | m2 | 7.2 | 200.1 |  | 1440.72
16 | 050201003001 | 路牙铺设 | (1)路牙材料种类、规格:芝麻灰烧面路沿石 (2)砂浆强度等级:150厚1:3水泥砂浆 | m | 148 | 68.99 |  | 10210.52
17 | 050201001002 | 园路 | (1)5mm陶瓷颗粒(2刷油+2扫砂) | m2 | 873.09 | 109.77 |  | 95839.09
18 | 040305001001 | 垫层 | (1)5cmC40防水混凝土 | m3 | 43.655 | 423.82 |  | 18501.86
19 | 010904002001 | 楼（地）面涂膜防水 | (1)1.5mm厚聚氨酯防水层(两道) | m2 | 873.09 | 77.78 |  | 67908.94
20 | 010605001001 | 钢板楼板 | (1)钢材品种、规格:花纹钢板 (2)钢板厚度:10mm厚 | t | 68.538 | 11083.97 |  | 759673.14
21 | 010606007001 | 钢走道 | (1)50x50x3、120x120x3方钢管,100x100x8x8、150X150X8X8 H钢支撑 | t | 54.358 | 10419.55 |  | 566385.9
22 | 040901001003 | 现浇构件钢筋 | (1)钢筋规格:4φ18热轧带肋钢筋 | t | 0.409 | 5176.9 |  | 2117.35
23 | 040901009002 | 预埋铁件 | (1)材料规格:20厚钢垫板 | t | 1.555 | 10045.6 |  | 15620.91
24 | 040803004001 | 混凝土包封 | (1)C25混凝土满包 | m3 | 2.971 | 964.9 |  | 2866.72
园林工程 | [8 empty] | 单位工程(17园林)
园林种植 | [8 empty] | 分项工程(17园林)
25 | 050101010001 | 整理绿化用地 | (1)土方填平夯实 | m2 | 126.9 | 5.43 |  | 689.07
26 | 050102002001 | 栽植灌木 | (1)种类:山茶花球 (2)养护期:成活养护期半年日常养护期半年 (3)冠丛高:1.0-1.2m (4)蓬径:1.0-1.2m | 株 | 4 | 281.76 |  | 1127.04
27 | 050102012001 | 铺种草皮 | (1)养护期:成活养护期半年日常养护期半年 (2)草皮种类:兰引7号 (3)铺种方式:满铺 | m2 | 217.5 | 30.37 |  | 6605.48
合 计 | [7 empty] | 1948415.04

## 表6总价措施项目清单与计价表
总价措施项目清单与计价表
工程名称：云龙乡际下村人行栈道建设工程 |  |  |  | 第1页 共1页
序号 | 项 目 名 称 | 计 算 基 础 (元) | 费 率(%) | 金 额(元)
单项工程
市政工程
1 | 安全文明施工费 | 1942025 | / | 41172
1.1 | 拆除工程 | 11205 | 2.12 | 238
1.2 | 通用项目 | 308357 | 2.12 | 6537
1.3 | 挡墙防护 | 51630 | 2.12 | 1095
1.4 | 道路工程 | 1570833 | 2.12 | 33302
2 | 其他总价措施费 | 1942025 | / | 9516
2.1 | 拆除工程 | 11205 | 0.49 | 55
2.2 | 通用项目 | 308357 | 0.49 | 1511
2.3 | 挡墙防护 | 51630 | 0.49 | 253
2.4 | 道路工程 | 1570833 | 0.49 | 7697
园林工程
1 | 安全文明施工费 | 8422 | / | 250
1.1 | 园林种植 | 8422 | 2.97 | 250
2 | 其他总价措施费 | 8422 | / | 41
2.1 | 园林种植 | 8422 | 0.49 | 41
合 计 |  |  |  | 50979

## 表7单价措施项目清单与计价表
单价措施项目清单与计价表
工程名称：云龙乡际下村人行栈道建设工程 | [6 empty] | 第1页 共1页
序号 | 项目编码 | 项目名称 | 项目特征描述 | 计量单位 | 工程量 | 金 额(元)
[6 empty] | 综合单价 |  | 合价
单项工程 | [8 empty] | 单项工程(17市政)
市政工程 | [8 empty] | 单位工程(17市政)
拆除工程 | [8 empty] | 分项工程(17市政)
1 | 041106001005 | 大型机械设备进出场及安拆 |  | 项 | 1 | 2031.12 |  | 2031.12
通用项目 | [8 empty] | 分项工程(17市政)
挡墙防护 | [8 empty] | 分项工程(17市政)
道路工程 | [8 empty] | 分项工程(17市政)
园林工程 | [8 empty] | 单位工程(17园林)
园林种植 | [8 empty] | 分项工程(17园林)
合 计 | [7 empty] | 2031.12

## 表14人工、材料设备、机械汇总表
人工、材料设备、机械汇总表
工程名称：云龙乡际下村人行栈道建设工程 | [5 empty] | 第1页 共4页
序号 | 工料机编码 | 工料机名称 | 规格、型号等特殊要求 | 单位 | 数量 | 单价 | 合价
一 |  | 人工 |  |  |  |  | 0
1 | 00010040 | 定额人工费 |  | 元 |  |  | 423756.73
二 |  | 材料
1 | 01000020 | 型钢 | 综合 | t | 23.048 | 3051.23 | 70324.11
2 | 01010120 | 螺纹钢筋 | HRB335Φ16 | t | 0.425 | 3276.11 | 1393.53
3 | 01030140 | 镀锌铁丝 | 22# | kg | 0.149 | 9.27 | 1.38
4 | 01030390 | 镀锌低碳钢丝 | Φ3 | kg | 1247.394 | 8.22 | 10253.58
5 | 01090100 | 圆钢 | 综合 | t | 23.048 | 3392.59 | 78191.71
6 | 01290100 | 钢板 | 综合 | t | 12.611 | 3583.84 | 45196.01
7 | 01290230 | 钢板 | δ10-12 | kg | 1640.525 | 3.544 | 5814.02
8 | 01291980 | 花纹钢板 |  | kg | 74021.04 | 4.52 | 334575.1
9 | 01610250 | 铁件 | 综合 | kg | 4.874 | 4.896 | 23.86
10 | 02270100 | 土工布 |  | m2 | 2.97 | 4.6 | 13.66
11 | 02270110 | 土工布 | 300G | m2 | 17.773 | 4.87 | 86.55
12 | 02330010 | 草袋 |  | 个 | 14.516 | 1.53 | 22.21
13 | 03010440 | 铁钉 |  | kg | 3.37 | 9.93 | 33.46
14 | 03010550 | 圆钉 |  | kg | 14.587 | 9.93 | 144.85
15 | 03014950 | 拉杆螺栓 |  | kg | 8.343 | 8.37 | 69.83
16 | 03014970 | 六角螺栓 |  | kg | 955.989 | 6.46 | 6175.69
17 | 03015560 | 膨胀螺栓 | M8×60 | 套 | 603.84 | 0.49 | 295.88
18 | 03130160 | 低合金实芯焊丝 | Φ1.2 | kg | 5000.364 | 8.85 | 44253.22
19 | 03130370 | 电焊条 | 结422Φ3.2 | kg | 49.714 | 6.86 | 341.04
20 | 03131320 | 石料切割锯片 |  | 片 | 0.368 | 14.16 | 5.2
21 | 03210180 | 垫铁 |  | kg | 452.257 | 4.82 | 2179.88
22 | 03210610 | 零星卡具 |  | kg | 2.861 | 5.73 | 16.4
23 | 03211660 | 金属结构铁件 |  | kg | 860.272 | 6.11 | 5256.26
24 | 04010001 | 水泥 | 32.5 | kg | 251.138 | 0.384 | 96.44
25 | 04010010 | 水泥 | 42.5 | kg | 1169.995 | 0.411 | 480.87
26 | 04010050 | 袋装水泥 | 32.5 | kg | 0.002 | 0.384
27 | 04010170 | 散装水泥 | 42.5 | kg | 50043.499 | 0.348 | 17415.14
28 | 04030120 | 中(细)砂 | 损耗2%+膨胀1.18 | m3 | 0.248 | 161.21 | 39.9
29 | 04030150 | 中(粗)砂 | 损耗2%+膨胀1.18 | m3 | 5.873 | 161.21 | 946.81
30 | 04030200 | 天然中砂 |  | m3 | 3.806 | 139.24 | 529.98
31 | 04030230 | 净干砂（机制砂） |  | m3 | 85.869 | 90 | 7728.25
32 | 04050010 | 5mm陶瓷颗粒(2刷油+2扫砂) |  | m2 | 890.552 | 72.8 | 64832.17
人工、材料设备、机械汇总表
工程名称：云龙乡际下村人行栈道建设工程 | [5 empty] | 第2页 共4页
序号 | 工料机编码 | 工料机名称 | 规格、型号等特殊要求 | 单位 | 数量 | 单价 | 合价
33 | 04050240 | 碎石 | Φ5-31.5 | m3 | 119.805 | 81.39 | 9750.9
34 | 04050250 | 碎石 | Φ5-40 | m3 | 14.569 | 81.39 | 1185.75
35 | 04090230 | 石灰 |  | kg | 8 | 0.54 | 4.32
36 | 04110090 | 路沿石 | 120×280-350 露明二凿、倒棱一剁 | m | 148 | 41.74 | 6177.52
37 | 04110450 | 方整石 |  | m3 | 10.932 | 485.44 | 5306.86
38 | 04270100 | 混凝土内撑条 | 20mm×25mm | m | 125.203 | 0.99 | 123.95
39 | 05030210 | 杉木锯材 |  | m3 | 0.018 | 1858 | 33.67
40 | 05030220 | 松木锯材 |  | m3 | 2.047 | 1379 | 2822.95
41 | 05030240 | 枕木 | 综合 | m3 | 0.08 | 1969 | 157.52
42 | 05050050 | 胶合板 | 13厚 | m2 | 0.267 | 26.55 | 7.1
43 | 08030670 | 花岗岩板 | 30厚 中黄黄金麻 火烧面或荔枝面 | m2 | 96.594 | 121.2 | 11707.19
44 | 12210100 | 成品仿木色镀锌方管栏 |  | m | 559.98 | 265.6 | 148730.69
45 | 13030600 | 环氧富锌底漆(封闭漆) |  | kg | 260.54 | 24.28 | 6325.9
46 | 13350010 | 聚氨酯防水涂料 |  | kg | 3609.529 | 12.73 | 45949.3
47 | 13350210 | 模板嵌缝料 |  | kg | 21.622 | 4 | 86.49
48 | 14350570 | 脱模剂 |  | kg | 30.265 | 2.92 | 88.37
49 | 14350690 | 药剂 |  | kg | 1.403 | 21.45 | 30.1
50 | 14350970 | 环氧富锌漆稀释剂 |  | kg | 26.054 | 11.31 | 294.67
51 | 14350990 | 密封保护剂 |  | kg | 218.273 | 12.99 | 2835.36
52 | 14390050 | 二氧化碳气体 |  | m3 | 3956.443 | 2.05 | 8110.71
53 | 14390070 | 可燃气体(丙烷) |  | kg | 1237.022 | 2.88 | 3562.62
54 | 14390180 | 氧气 |  | m3 | 2490.527 | 4.01 | 9987.01
55 | 14390190 | 乙炔气 |  | kg | 5.489 | 21.35 | 117.19
56 | 17253660 | PVC-U排水管 | Φ25 | m | 19.125 | 2.37 | 45.33
57 | 25330280 | 太阳能柱头灯 |  | 套 | 149.48 | 188 | 28102.24
58 | 32070001 | 兰引7号草皮 |  | m2 | 239.25 | 8.85 | 2117.36
59 | 32270001 | 肥料 |  | kg | 543.004 | 0.44 | 238.92
60 | 33010280 | 钢支撑 |  | kg | 1.575 | 5.31 | 8.36
61 | 33010590 | 钢平台、钢走道 |  | t | 122.896
62 | 34050010 | 草板纸 | 80# | 张 | 3.895 | 1.06 | 4.13
63 | 34110030 | 电 |  | kW·h | 86.125 | 0.66 | 56.84
64 | 34110080 | 水 |  | m3 | 170.295 | 3.28 | 558.57
65 | 35010001 | 钢模板 |  | kg | 0.965 | 6.19 | 5.97
66 | 35010020 | 组合钢模板 |  | kg | 4.006 | 5.75 | 23.03
67 | 35010140 | 胶合板 | 18厚、一级、酚醛 | m2 | 121.308 | 41.72 | 5060.96
68 | 35020030 | 木支撑 |  | m3 | 0.078 | 2173 | 169.15
人工、材料设备、机械汇总表
工程名称：云龙乡际下村人行栈道建设工程 | [5 empty] | 第3页 共4页
序号 | 工料机编码 | 工料机名称 | 规格、型号等特殊要求 | 单位 | 数量 | 单价 | 合价
69 | 35020060 | 蝴蝶扣 |  | 个 | 21.346 | 5.31 | 113.35
70 | 35020160 | 钢模板连接件 |  | kg | 8.181 | 5.75 | 47.04
71 | 35030070 | 钢管 | Φ48×3.5 | t.月 | 2.894 | 115.04 | 332.97
72 | 35030200 | 扣件 |  | 个.月 | 341.556 | 0.44 | 150.28
73 | 49010030 | 其他材料费 |  | % | 0.413 | 1 | 0.41
74 | 49010030 | 其他材料费 |  | % | 980.36 | 1 | 980.36
75 | 49010040 | 其他材料费 |  | 元 | 8558.659 | 1 | 8558.66
76 | 49011001 | 拆除砖砌养殖棚 |  | m2 | 8.05 | 200 | 1610
77 | 49011001 | 条石坐凳 |  | 个 | 4 | 1225 | 4900
78 | 49011001 | φ900石桌+4个石椅 |  | 套 | 2 | 2980 | 5960
79 | 49011009 | 山茶花球 | 高度（cm）120，冠幅（cm）120 | 株 | 4 | 164 | 656
80 | 80010020 | 水泥砂浆 | 1:2(32.5) | m3 | 0.006 | 362.109 | 2.33
81 | 80010040 | 水泥砂浆 | 1:3(32.5) | m3 | 0.237 | 320.554 | 75.91
82 | 80010150 | 砌筑水泥砂浆 | M5(32.5) | m3 | 0.046 | 250.666 | 11.55
83 | 80010220 | 砌筑水泥砂浆 | M10(42.5) | m3 | 4.449 | 273.511 | 1216.75
84 | 80010340 | 干硬性水泥砂浆 | 1:3 | m3 | 2.651 | 290.6 | 770.45
85 | 80110110 | 素水泥浆 |  | m3 | 0.088 | 577.752 | 50.55
86 | 80210125 | 普通混凝土 | C15(32.5) 碎石31.5mm 塌落度10-30mm | m3 | 0.04 | 250.161 | 10.01
87 | 80210350 | 现拌普通混凝土 | C20(42.5) 碎石31.5mm 塌落度10-30mm | m3 | 17.925 | 204.144 | 3659.26
88 | 80210355 | 现拌普通混凝土 | C25(42.5) 碎石31.5mm 塌落度10-30mm | m3 | 94.936 | 216.005 | 20506.65
89 | 80210370 | 现拌普通混凝土 | C40(42.5) 碎石31.5mm 塌落度10-30mm | m3 | 44.31 | 244.114 | 10816.65
三 |  | 设备
四 |  | 施工机具
1 | 99010020 | 履带式单斗挖掘机 | 液压 斗容量1m3 | 台班 | 0.5 | 1374.669 | 687.33
2 | 99010030 | 履带式单斗挖掘机 | 液压 斗容量1.25m3 | 台班 | 0.147 | 1411.276 | 207.2
3 | 99010130 | 轮胎式单斗挖掘机 | 液压 斗容量0.6m3 | 台班 | 0.127 | 738.35 | 93.7
4 | 99010140 | 履带式液压挖掘机(带液压锤) | HM960 | 台班 | 2.687 | 1711.2 | 4597.54
5 | 99050010 | 电动滚筒式混凝土搅拌机 | 出料容量400L | 台班 | 0.884 | 258.366 | 228.33
6 | 99050100 | 双锥反转出料混凝土搅拌机 | 出料容量750L | 台班 | 2.818 | 416.812 | 1174.37
7 | 99050210 | 灰浆搅拌机 | 拌筒容量200L | 台班 | 0.455 | 166.768 | 75.88
8 | 99070030 | 履带式推土机 | 功率75kW | 台班 | 0.206 | 870.567 | 178.94
9 | 99070510 | 载货汽车 | 装载质量4t | 台班 | 5.964 | 528.482 | 3152.08
10 | 99070520 | 载货汽车 | 装载质量5t | 台班 | 0.102 | 544.119 | 55.66
11 | 99070530 | 载货汽车 | 装载质量6t | 台班 | 0.358 | 563.608 | 201.78
人工、材料设备、机械汇总表
工程名称：云龙乡际下村人行栈道建设工程 | [5 empty] | 第4页 共4页
序号 | 工料机编码 | 工料机名称 | 规格、型号等特殊要求 | 单位 | 数量 | 单价 | 合价
12 | 99070540 | 载货汽车 | 装载质量8t | 台班 | 0.136 | 622.386 | 84.49
13 | 99070670 | 自卸汽车 | 装载质量15t | 台班 | 0.805 | 955.248 | 769.25
14 | 99070730 | 平板拖车组 | 装载质量20t | 台班 | 6.882 | 1171.151 | 8060.07
15 | 99070750 | 平板拖车组 | 装载质量40t | 台班 | 0.5 | 1533.71 | 766.86
16 | 99070990 | 轨道平车 | 装载质量10t | 台班 | 37.164 | 80.367 | 2986.74
17 | 99090300 | 汽车式起重机 | 提升质量5t | 台班 | 0.56 | 499.077 | 279.47
18 | 99090360 | 汽车式起重机 | 提升质量25t | 台班 | 22.32 | 1182.325 | 26389.26
19 | 99090560 | 门式起重机 | 提升质量10t | 台班 | 30.294 | 510.334 | 15459.99
20 | 99090570 | 门式起重机 | 提升质量20t | 台班 | 11.491 | 681.529 | 7831.3
21 | 99130280 | 电动夯实机 | 夯击能力20～62N.m | 台班 | 0.341 | 27.16 | 9.27
22 | 99170020 | 钢筋切断机 | 直径40mm | 台班 | 0.134 | 38.824 | 5.21
23 | 99170040 | 钢筋弯曲机 | 直径40mm | 台班 | 0.07 | 23.829 | 1.66
24 | 99190180 | 端部铣床 |  | 台班 | 9.402 | 138.46 | 1301.74
25 | 99190300 | 摇臂钻床 | Z3050×16/1 | 台班 | 3.687 | 134.38 | 495.44
26 | 99190310 | 数控平板钻床 | CDMP2012 | 台班 | 3.687 | 306.09 | 1128.52
27 | 99190320 | 数控转角带锯床 | SAW1260 | 台班 | 3.687 | 235.6 | 868.63
28 | 99190420 | 剪板机 | 厚度×宽度 40×3100mm | 台班 | 6.145 | 722.053 | 4436.87
29 | 99190470 | 钢材电动煨弯机 | 弯曲直径500～1800mm | 台班 | 15.372 | 76.558 | 1176.85
30 | 99190770 | 刨边机 | 加工长度12000mm | 台班 | 13.58 | 674.596 | 9161.02
31 | 99191430 | H型钢组立机 | HZJ-2500 | 台班 | 12.29 | 362.97 | 4460.76
32 | 99191440 | 液压矫正机 | YJZ-60B | 台班 | 12.29 | 376.84 | 4631.21
33 | 99191820 | 石料切割机 |  | 台班 | 1.759 | 17 | 29.9
34 | 99210001 | 木工圆锯机 | 直径500mm | 台班 | 1.747 | 23.964 | 41.87
35 | 99230140 | 数控切割机 | CNC/GDZ-400 | 台班 | 16.378 | 219.68 | 3597.98
36 | 99250001 | 交流弧焊机 | 容量21kVA | 台班 | 1.647 | 54.398 | 89.59
37 | 99250010 | 交流弧焊机 | 容量30kVA | 台班 | 0.205 | 89.46 | 18.29
38 | 99250110 | 直流弧焊机 | 容量 32kV·A | 台班 | 6.391 | 83.653 | 534.63
39 | 99250150 | 对焊机 | 容量75kVA | 台班 | 0.037 | 102.38 | 3.77
40 | 99250240 | 二氧化碳气体保护焊机 | 电流500A | 台班 | 60.822 | 119.267 | 7254.02
41 | 99250510 | 埋弧气刨机 | ZX5-1000 | 台班 | 24.579 | 111.18 | 2732.72
42 | 99250530 | 双悬臂式焊接机 | SXBH20 | 台班 | 33.785 | 279.03 | 9426.91
43 | 99270140 | 焊剂烘干机 | YJJ-A-300 | 台班 | 12.29 | 38.97 | 478.93
44 | 99310030 | 洒水车 | 罐容量4000L | 台班 | 0.699 | 595.586 | 416.12
45 | 99430220 | 电动空气压缩机 | 排气量10m3/min | 台班 | 11.262 | 341.133 | 3841.68
46 | 99450770 | 恒温箱 |  | 台班 | 12.29 | 59.56 | 731.97
47 | 99450790 | 电焊条烘干箱 | 容积450×350×450 | 台班 | 0.639 | 15.83 | 10.12