## 预算书
工程概算书
建设单位： | 闽清县梅溪镇人民政府
工程名称： | 闽清县城区梅溪新城渡口片区排水排涝设施改造工程
工程编号：
建筑面积： |  | 平方米
工程造价： | 2996725 | 元
经济指标： |  | 元/平方米
编 制 人：
编制人证书编号：
审 核 人：
审核人证书编号：
编制单位： | 泾清项目管理有限公司
编制日期： | 2026-06-05

## 概算汇总表
工程总概算表
工程名称：闽清县城区梅溪新城渡口片区排水排涝设施改造工程
序号 | 工程或费用名称 | 概算金额（万元） |  |  |  |  | 技术经济指标 |  |  | 备注
|  | 市政工程 | 安装工程 | 设备及工器具购置费 | 其他费用 | 合计 | 单位 | 数量 | 综合单价（元）
一 | 工程费用 | 255.5832 | 0 | 0 | 0 | 255.5832 | m | 609.48 | 4193.4633
1 | 市政工程 | 255.5832 |  |  |  | 255.5832 | m | 609.48 | 4193.4633
1.1 | 拆除工程 | 34.3274 |  |  |  | 34.3274 | m3 | 836.331 | 410.45
1.2 | 土石方工程 | 42.7398 |  |  |  | 42.7398 | m3 | 3944.603 | 108.35
1.3 | 3米*2.6米（均高）排洪沟（原单侧拆除新建） | 86.6791 |  |  |  | 86.6791 | m | 404 | 2145.52
1.4 | 3米*2.85米（均高）排洪沟（原单侧拆除新建） | 32.986 |  |  |  | 32.986 | m | 143 | 2306.71
1.5 | 3米*2.83米（均高）排洪沟（原全部拆除新建） | 27.5275 |  |  |  | 27.5275 | m | 41.6 | 6617.19
1.6 | 3米*2.0米（均高）排洪沟（原全部拆除新建） | 13.2179 |  |  |  | 13.2179 | m | 20.88 | 6330.41
1.7 | DN450塑料排水管 | 0.5502 |  |  |  | 0.5502 | m | 26 | 211.6
1.8 | DN700塑料排水管 | 0.5315 |  |  |  | 0.5315 | m | 13 | 408.87
1.9 | 新建沉砂池 | 12.5577 |  |  |  | 12.5577 | 座 | 18 | 6976.5
1.1 | 混凝土硬化路面 | 3.4833 |  |  |  | 3.4833 | m2 | 129.5 | 268.98
1.11 | 钢管栏杆（含基础） | 0.9828 |  |  |  | 0.9828 | m | 9.704 | 1012.78
二 | 工程建设其他费用 |  |  |  | 29.8192 | 29.8192 | m | 609.48 | 489.256
1 | 项目前期工作咨询费 | 市场调节价 |  |  | 1 | 1 | m | 609.48 | 16.407
2 | 招标代理服务费 | 发改价格[2011]534号 |  |  | 1.7891 | 1.7891 | m | 609.48 | 29.354
4 | 工程保险费 | 建标（2007）164号 |  |  | 2.5 | 2.5 | m | 609.48 | 41.019
5 | 建设工程监理费 | 发改价格（2007）670号 |  |  | 5.1116 | 5.1116 | m | 609.48 | 83.868
6 | 勘测费 | 建安工程费2.5% |  |  | 6.3895 | 6.3895 | m | 609.48 | 104.835
7 | 设计费 | 计价格[2002]10号 |  |  | 9.2 | 9.2 | m | 609.48 | 150.948
8 | 施工图审查费 | 闽价服（2012）237号 |  |  | 0.5 | 0.5 | m | 609.48 | 8.204
9 | 工程造价咨询费 | 闽价（2002）房457号 |  |  | 1.329 | 1.329 | m | 609.48 | 21.805
10 | 场地准备费及临时设施费 | 建标（2007）164号 |  |  | 2 | 2 | m | 609.48 | 32.815
三 | 基本预备费 | （一+二）*5% |  |  | 14.2701 | 14.2701 | m | 609.48 | 234.136
四 | 总投资 |  |  |  |  | 299.6725 | m | 609.48 | 4916.855

## 工程项目造价汇总表
工程项目造价汇总表
工程名称:闽清县城区梅溪新城渡口片区排水排涝设施改造工程 |  |  | 第1页 共1页
序号 | 单项工程名称 | 金额(元) | 其中: 安全文明施工费(元)
1 | 单项工程 | 2555832 | 52805
合 计 |  | 2555832 | 52805

## 单项工程造价汇总表
单项工程造价汇总表
工程名称：闽清县城区梅溪新城渡口片区排水排涝设施改造工程 单项工程 |  |  | 第1页 共1页
序号 | 单位工程名称 | 金额(元) | 其中: 安全文明施工费(元)
1 | 市政工程 | 2555832 | 52805
合 计 |  | 2555832 | 52805

## 单位工程造价汇总表
单位工程造价汇总表
工程名称：闽清县城区梅溪新城渡口片区排水排涝设施改造工程 单项工程 市政工程 |  |  | 第1页 共1页
序号 | 汇 总 内 容 | 金 额(元)
1 | 分部分项工程费 | 2402942
1.1 | 拆除工程 | 331942
1.2 | 新建水渠 | 2071000
2 | 措施项目费 | 152890
2.1 | 总价措施项目费 | 65010
2.1.1 | 安全文明施工费 | 52805
2.1.2 | 其他总价措施费 | 12205
2.2 | 单价措施项目费 | 87880
3 | 其他项目费
3.1 | 暂列金额
3.2 | 专业工程暂估价
3.3 | 总承包服务费
合 计=1+2+3 |  | 2555832

## 分部分项工程量清单与计价表
分部分项工程量清单与计价表
工程名称：闽清县城区梅溪新城渡口片区排水排涝设施改造工程 | [6 empty] | 第1页 共6页
序号 | 项目编码 | 项目名称 | 项目特征描述 | 计量单位 | 工程量 | 金 额(元)
[6 empty] | 综合单价 |  | 合价
单项工程 | [8 empty] | 单项工程(17市政)
市政工程 | [8 empty] | 单位工程(17市政)
拆除工程 | [8 empty] | 分项工程(17市政)
1A断面图
1 | 041001008028 | 拆除混凝土结构 | (1)拆除原钢筋混凝土水沟 | m3 | 291.873 | 415.33 |  | 121223.61
2 | 040103002040 | 余方弃置 | (1)混凝土水沟 (2)7km | m3 | 291.873 | 115.5 |  | 33711.33
2A断面图
3 | 041001008029 | 拆除混凝土结构 | (1)拆除原钢筋混凝土水沟 | m3 | 158.025 | 417.95 |  | 66046.55
4 | 040103002041 | 余方弃置 | (1)混凝土水沟 (2)7km | m3 | 158.025 | 102.27 |  | 16161.22
3A断面图
5 | 041001008030 | 拆除混凝土结构 | (1)拆除原钢筋混凝土水沟 | m3 | 117.978 | 408.04 |  | 48139.74
6 | 040103002042 | 余方弃置 | (1)混凝土水沟 (2)7km | m3 | 117.978 | 42.38 |  | 4999.91
4A断面图
7 | 041001008031 | 拆除混凝土结构 | (1)拆除原钢筋混凝土水沟 | m3 | 50.522 | 405.48 |  | 20485.66
8 | 041001006007 | 拆除管道 | (1)原有DN450管双壁波纹管污水管拆除 | m | 26 | 23.82 |  | 619.32
9 | 041001006008 | 拆除管道 | (1)原有DN700管双壁波纹管污水管拆除 | m | 13 | 51.24 |  | 666.12
10 | 040103002043 | 余方弃置 | (1)混凝土水沟 (2)7km | m3 | 57.589 | 42.38 |  | 2440.62
5A断面图
11 | 041001008023 | 拆除混凝土结构 | (1)拆除原钢筋混凝土水沟 | m3 | 13.5 | 194.6 |  | 2627.1
12 | 040103002044 | 余方弃置 | (1)混凝土水沟 (2)7km | m3 | 117.978 | 42.38 |  | 4999.91
6A断面图
13 | 041001001002 | 拆除路面 | (1)拆除250厚混凝土路面 | m2 | 129.49 | 20.42 |  | 2644.19
14 | 041001003008 | 拆除基层 | (1)拆除200厚5%水泥稳定碎石层 | m2 | 129.49 | 7 |  | 906.43
15 | 041001003009 | 拆除基层 | (1)拆除200厚级配碎石垫层 | m2 | 129.49 | 4.97 |  | 643.57
16 | 040103002045 | 余方弃置 | (1)混凝土硬化 (2)7km | m3 | 84.169 | 42.38 |  | 3567.08
7A断面图
17 | 011609001002 | 栏杆、栏板拆除 | (1)拆除钢管栏杆 | m | 4 | 21.45 |  | 85.8
18 | 041001007002 | 拆除砖石结构 | (1)拆除毛石基础 | m3 | 6.987 | 207.44 |  | 1449.38
19 | 041001008024 | 拆除混凝土结构 | (1)拆除混凝土圈梁 | m3 | 0.932 | 166.18 |  | 154.88
分部分项工程量清单与计价表
工程名称：闽清县城区梅溪新城渡口片区排水排涝设施改造工程 | [6 empty] | 第2页 共6页
序号 | 项目编码 | 项目名称 | 项目特征描述 | 计量单位 | 工程量 | 金 额(元)
[6 empty] | 综合单价 |  | 合价
20 | 040103002046 | 余方弃置 | (1)毛石基础、混凝土梁等 (2)7km | m3 | 8.719 | 42.38 |  | 369.51
新建水渠 | [8 empty] | 分项工程(17市政)
1B断面图
21 | 040101002016 | 挖沟槽土方 | (1)三类土 (2)4m以内 (3)人工开挖 | m3 | 1939.245 | 51.61 |  | 100084.43
22 | 040102002001 | 挖沟槽石方 | (1)坚硬石 | m3 | 254.222 | 453.24 |  | 115223.58
23 | 040103001025 | 填方 | (1)满足设计要求 (2)原土回填 (3)满足设计要求 (4)满足设计要求 (5)人工回填 | m3 | 1004.918 | 15.11 |  | 15184.31
24 | 040103002047 | 余方弃置 | (1)余土外弃 (2)7km | m3 | 1072.948 | 55.34 |  | 59376.94
25 | 040103002053 | 余方弃置 | (1)石头破除外弃 (2)7km | m3 | 254.222 | 100.48 |  | 25544.23
|  | 分部小计 | [5 empty] | 315413.49
26 | 040201022019 | 排水沟、截水沟 | (1)C35现浇预拌非泵送普通混凝土方排洪沟 | m | 404 | 1282.86 |  | 518275.44
27 | 040402017013 | 变形缝 | (1)排洪沟每20m（新建部分伸缩缝与原有伸缩缝对齐）设置伸缩缝一道 (2)天然橡胶止水带L=320 (3)聚乙烯泡沫塑料板嵌缝材料 (4)30x30双组份聚硫密封膏 (5)箍直径?8三级钢@200，直径12三级钢 | m | 87.22 | 109.85 |  | 9581.12
28 | 010503002002 | 矩形梁 | (1)C35预拌非泵送普通混凝土(梁) | m3 | 12.15 | 532.39 |  | 6468.54
29 | 040901001071 | 现浇构件钢筋 | (1)HRB400E (2)Φ8 | t | 0.6 | 5537.11 |  | 3322.27
30 | 040901001072 | 现浇构件钢筋 | (1)HRB400 (2)Ф10 | t | 7.5 | 5280.04 |  | 39600.3
31 | 040901001073 | 现浇构件钢筋 | (1)HRB400 (2)Ф12 | t | 18.5 | 4971.74 |  | 91977.19
32 | 040901001074 | 现浇构件钢筋 | (1)HRB400 (2)Ф14 | t | 13 | 4862.87 |  | 63217.31
33 | 040901001075 | 现浇构件钢筋 | (1)HRB400 (2)Ф16 | t | 7 | 4862.87 |  | 34040.09
2B断面图
|  | 分部小计 | [5 empty] | 766482.26
34 | 040101002017 | 挖沟槽土方 | (1)三类土 (2)4m以内 (3)人工开挖 | m3 | 1061.642 | 51.61 |  | 54791.34
分部分项工程量清单与计价表
工程名称：闽清县城区梅溪新城渡口片区排水排涝设施改造工程 | [6 empty] | 第3页 共6页
序号 | 项目编码 | 项目名称 | 项目特征描述 | 计量单位 | 工程量 | 金 额(元)
[6 empty] | 综合单价 |  | 合价
35 | 040103001027 | 填方 | (1)满足设计要求 (2)原土回填 (3)满足设计要求 (4)满足设计要求 (5)人工回填 | m3 | 553.977 | 15.11 |  | 8370.59
36 | 040103002054 | 余方弃置 | (1)余土外弃 (2)7km | m3 | 424.887 | 30.84 |  | 13103.52
|  | 分部小计 |  |  | 2040.506 |  |  | 76265.45
37 | 040201022020 | 排水沟、截水沟 | (1)C35现浇预拌非泵送普通混凝土方排洪沟 | m | 143 | 1454.04 |  | 207927.72
38 | 040402017014 | 变形缝 | (1)排洪沟每20m（新建部分伸缩缝与原有伸缩缝对齐）设置伸缩缝一道 (2)天然橡胶止水带L=320 (3)聚乙烯泡沫塑料板嵌缝材料 (4)30x30双组份聚硫密封膏 (5)箍直径?8三级钢@200，直径12三级钢 | m | 31.08 | 109.13 |  | 3391.76
39 | 040901001076 | 现浇构件钢筋 | (1)HRB400 (2)Ф10 | t | 3 | 5280.04 |  | 15840.12
40 | 040901001077 | 现浇构件钢筋 | (1)HRB400 (2)Ф12 | t | 7.5 | 4971.74 |  | 37288.05
41 | 040901001078 | 现浇构件钢筋 | (1)HRB400 (2)Ф14 | t | 4.8 | 4862.87 |  | 23341.78
42 | 040901001079 | 现浇构件钢筋 | (1)HRB400 (2)Ф16 | t | 2.1 | 4862.87 |  | 10212.03
3B断面图
|  | 分部小计 | [5 empty] | 298001.46
43 | 040101002023 | 挖沟槽土方 | (1)三类土 (2)4m以内 | m3 | 263.026 | 8.19 |  | 2154.18
44 | 040103001021 | 填方 | (1)满足设计要求 (2)原土回填 (3)满足设计要求 (4)满足设计要求 | m3 | 110.525 | 8.43 |  | 931.73
45 | 040103002049 | 余方弃置 | (1)余土外弃 (2)7km | m3 | 135.986 | 20.21 |  | 2748.28
|  | 分部小计 |  |  | 509.537 |  |  | 5834.19
46 | 040201022021 | 排水沟、截水沟 | (1)C35现浇预拌非泵送普通混凝土方排洪沟 | m | 41.589 | 4627.77 |  | 192464.33
47 | 040402017015 | 变形缝 | (1)排洪沟每20m（新建部分伸缩缝与原有伸缩缝对齐）设置伸缩缝一道 (2)天然橡胶止水带L=320 (3)聚乙烯泡沫塑料板嵌缝材料 | m | 24.6 | 99.92 |  | 2458.03
分部分项工程量清单与计价表
工程名称：闽清县城区梅溪新城渡口片区排水排涝设施改造工程 | [6 empty] | 第4页 共6页
序号 | 项目编码 | 项目名称 | 项目特征描述 | 计量单位 | 工程量 | 金 额(元)
[6 empty] | 综合单价 |  | 合价
(4)30x30双组份聚硫密封膏 (5)箍直径?8三级钢@200，直径12三级钢
48 | 040901001080 | 现浇构件钢筋 | (1)HRB400 (2)Ф10 | t | 1.8 | 5280.04 |  | 9504.07
49 | 040901001081 | 现浇构件钢筋 | (1)HRB400 (2)Ф12 | t | 5.6 | 4971.74 |  | 27841.74
50 | 040901001082 | 现浇构件钢筋 | (1)HRB400 (2)Ф14 | t | 6.3 | 4862.87 |  | 30636.08
51 | 040901001083 | 现浇构件钢筋 | (1)HRB400 (2)Ф16 | t | 1.31 | 4862.87 |  | 6370.36
|  | 分部小计 |  |  | 81.199 |  |  | 269274.61
4B断面图
52 | 040101002024 | 挖沟槽土方 | (1)三类土 (2)4m以内 | m3 | 360.92 | 8.28 |  | 2988.42
53 | 040103001022 | 填方 | (1)满足设计要求 (2)原土回填 (3)满足设计要求 (4)满足设计要求 | m3 | 157.578 | 8.43 |  | 1328.38
54 | 040103002050 | 余方弃置 | (1)余土外弃 (2)7km | m3 | 179.796 | 20.21 |  | 3633.68
|  | 分部小计 | [5 empty] | 7950.48
55 | 040201022022 | 排水沟、截水沟 | (1)C35现浇预拌非泵送普通混凝土方排洪沟 | m | 20.877 | 4227.4 |  | 88255.43
56 | 040402017016 | 变形缝 | (1)排洪沟每20m（新建部分伸缩缝与原有伸缩缝对齐）设置伸缩缝一道 (2)天然橡胶止水带L=320 (3)聚乙烯泡沫塑料板嵌缝材料 (4)30x30双组份聚硫密封膏 (5)箍直径?8三级钢@200，直径12三级钢 | m | 11.2 | 92.89 |  | 1040.37
57 | 040901001084 | 现浇构件钢筋 | (1)HRB400 (2)Ф10 | t | 0.818 | 5280.04 |  | 4319.07
58 | 040901001085 | 现浇构件钢筋 | (1)HRB400 (2)Ф12 | t | 2.8 | 4971.74 |  | 13920.87
59 | 040901001086 | 现浇构件钢筋 | (1)HRB400 (2)Ф14 | t | 2.9 | 4862.87 |  | 14102.32
60 | 040901001087 | 现浇构件钢筋 | (1)HRB400 (2)Ф16 | t | 0.8 | 4862.87 |  | 3890.3
61 | 040501004007 | 塑料管 | (1)DN450管 | m | 26 | 211.6 |  | 5501.6
62 | 040501004008 | 塑料管 | (1)DN700管 | m | 13 | 408.87 |  | 5315.31
新建排洪沟交界处4C剖面图
63 | 040201022023 | 排水沟、截水沟 | (1)C35现浇预拌非泵 | m | 3.6 | 509.65 |  | 1834.74
分部分项工程量清单与计价表
工程名称：闽清县城区梅溪新城渡口片区排水排涝设施改造工程 | [6 empty] | 第5页 共6页
序号 | 项目编码 | 项目名称 | 项目特征描述 | 计量单位 | 工程量 | 金 额(元)
[6 empty] | 综合单价 |  | 合价
送普通混凝土方排洪沟
64 | 040901001088 | 现浇构件钢筋 | (1)HRB400 (2)Ф10 | t | 0.1 | 5280.04 |  | 528
65 | 040901001089 | 现浇构件钢筋 | (1)HRB400 (2)Ф16 | t | 0.045 | 4862.87 |  | 218.83
新建排洪沟交界处4D剖面图
66 | 040201022024 | 排水沟、截水沟 | (1)C35现浇预拌非泵送普通混凝土方排洪沟 | m | 3.6 | 645.13 |  | 2322.47
67 | 040901001090 | 现浇构件钢筋 | (1)HRB400 (2)Ф10 | t | 0.1 | 5280.04 |  | 528
68 | 040901001091 | 现浇构件钢筋 | (1)HRB400 (2)Ф16 | t | 0.045 | 4862.87 |  | 218.83
新建沉砂池，5A\5B
|  | 分部小计 | [5 empty] | 141996.14
69 | 040101003002 | 挖基坑土方 | (1)三类土 (2)2mi以内 | m3 | 311.85 | 54.39 |  | 16961.52
70 | 040103001023 | 填方 | (1)满足设计要求 (2)原土回填 (3)满足设计要求 (4)满足设计要求 | m3 | 101.466 | 8.43 |  | 855.36
71 | 040103002051 | 余方弃置 | (1)余土外弃 (2)7km | m3 | 195.222 | 20.21 |  | 3945.44
|  | 分部小计 |  |  | 608.538 |  |  | 21762.32
72 | 040504002002 | 混凝土井 | (1)预拌非泵送混凝土沉砂池 (2)C20混凝土垫层 (3)C35混凝土池底 (4)C35混凝土池壁 (5)HRB400Ф10钢筋 (6)HRB400Ф12钢筋 (7)HRB400Ф14钢筋 | 座 | 18 | 6976.5 |  | 125577
|  | 分部小计 | [5 empty] | 125577
6A大样图
73 | 040203007002 | 水泥混凝土 | (1)250厚C30混凝土路面,4-6米分仓跳格浇筑 | m2 | 129.49 | 140.29 |  | 18166.15
74 | 040202015002 | 水泥稳定碎（砾）石 | (1)200厚5%水泥稳定碎石层 | m2 | 129.49 | 77.85 |  | 10080.8
75 | 040202011002 | 碎石 | (1)200厚级配碎石垫层 (2)素土夯实,压实度大等于93% | m2 | 129.49 | 36.96 |  | 4785.95
7A大样图
|  | 分部小计 | [5 empty] | 33032.9
76 | 040101002025 | 挖沟槽土方 | (1)三类土 (2)4m以内 | m3 | 7.92 | 8.26 |  | 65.42
77 | 040103001024 | 填方 | (1)满足设计要求 | m3 | 3.6 | 8.43 |  | 30.35
分部分项工程量清单与计价表
工程名称：闽清县城区梅溪新城渡口片区排水排涝设施改造工程 | [6 empty] | 第6页 共6页
序号 | 项目编码 | 项目名称 | 项目特征描述 | 计量单位 | 工程量 | 金 额(元)
[6 empty] | 综合单价 |  | 合价
(2)原土回填 (3)满足设计要求 (4)满足设计要求
78 | 040103002052 | 余方弃置 | (1)余土外弃 (2)7km | m3 | 3.782 | 20.21 |  | 76.43
|  | 分部小计 |  |  | 15.302 |  |  | 172.2
79 | 010403001002 | 石基础 | (1)M10浆砌毛石基础 | m3 | 4.32 | 511.25 |  | 2208.6
80 | 010503004002 | 圈梁 | (1)C25预拌非泵送普通混凝土(圈梁) | m3 | 0.932 | 758.72 |  | 707.13
81 | 040901001092 | 现浇构件钢筋 | (1)HRB400E (2)Φ8 | t | 0.032 | 5537.11 |  | 177.19
82 | 040901001093 | 现浇构件钢筋 | (1)HRB400 (2)Ф18 | t | 0.116 | 4818.17 |  | 558.91
83 | 011203003002 | 零星项目砂浆找平 | (1)20厚1:2水泥砂浆抹面 | m2 | 10.92 | 69.87 |  | 762.98
84 | 040309001002 | 金属栏杆 | (1)钢管栏杆 (2)钢管面刷防锈漆一遍，氟碳漆两遍 | t | 0.36 | 13396.81 |  | 4822.85
|  | 分部小计 | [5 empty] | 9237.66
合 计 | [7 empty] | 2402942.09

## 单价措施项目清单与计价表
单价措施项目清单与计价表
工程名称：闽清县城区梅溪新城渡口片区排水排涝设施改造工程 | [6 empty] | 第1页 共1页
序号 | 项目编码 | 项目名称 | 项目特征描述 | 计量单位 | 工程量 | 金 额(元)
[6 empty] | 综合单价 |  | 合价
单项工程 | [8 empty] | 单项工程(17市政)
市政工程 | [8 empty] | 单位工程(17市政)
拆除工程 | [8 empty] | 分项工程(17市政)
1 | 041106001002 | 大型机械设备进出场及安拆 |  | 项 | 1 | 2601.14 |  | 2601.14
新建水渠 | [8 empty] | 分项工程(17市政)
1B断面图
2 | 011702006002 | 梁模板 |  | m2 | 121.5 | 126.46 |  | 15364.89
3 | 041101001013 | 墙面脚手架 |  | m2 | 1089.039 | 13.34 |  | 14527.78
4 | 041110001001 | 二次搬运 | (1)混凝土(沥青)混合料运输 | 项 | 1 | 30418.47 |  | 30418.47
|  | 分部小计 | [5 empty] | 60311.14
2B断面图
5 | 041101001014 | 墙面脚手架 |  | m2 | 434.514 | 13.34 |  | 5796.42
6 | 041110001002 | 二次搬运 | (1)混凝土(沥青)混合料运输 | 项 | 1 | 11854.9 |  | 11854.9
|  | 分部小计 | [5 empty] | 17651.32
3B断面图
7 | 041101001015 | 墙面脚手架 |  | m2 | 260.638 | 13.34 |  | 3476.91
4B断面图
8 | 041101001016 | 墙面脚手架 |  | m2 | 108.56 | 13.34 |  | 1448.19
6A断面图
9 | 041106001003 | 大型机械设备进出场及安拆 |  | 项 | 1 | 1800.8 |  | 1800.8
7B断面图
10 | 011702008002 | 圈梁模板 |  | m2 | 7.955 | 74.26 |  | 590.74
合 计 | [7 empty] | 87880.24

## 分部分项工程量清单综合单价分析表
分部分项工程量清单综合单价分析表
工程名称：闽清县城区梅溪新城渡口片区排水排涝设施改造工程 | [11 empty] | 第1页 共17页
序号 | 项目编码 | 项目名称及特征描述 | 单位 | 工程量 | 综合单价组成(元) | [7 empty] | 综合单价 (元)
[5 empty] | 人工费 | 材料费 | 其中： 设备费 | 施工机具使用费 | 企业管理费 | 利润 | 规费 | 税金
单项工程 | [13 empty] | 单项工程(17市政)
市政工程 | [13 empty] | 单位工程(17市政)
拆除工程 | [13 empty] | 分项工程(17市政)
1A断面图
1 | 041001008028 | 拆除混凝土结构 (1)拆除原钢筋混凝土水沟 | m3 | 291.873 | 335.2 |  |  |  | 24.27 | 21.57 |  | 34.3 | 415.33
1.1 | 40104067 | 拆除混凝土障碍物(人工拆除 有筋) | m3 | 277.733 | 341.3 |  |  |  | 24.71 | 21.96 |  | 34.92 | 422.89
1.2 | 40104066 | 拆除混凝土障碍物(人工拆除 无筋) | m3 | 14.14 | 215.36 |  |  |  | 15.59 | 13.86 |  | 22.03 | 266.84
2 | 040103002040 | 余方弃置 (1)混凝土水沟 (2)7km | m3 | 291.873 | 67.14 |  |  | 26.07 | 6.75 | 6 |  | 9.54 | 115.5
2.1 | 40101162T | 自卸汽车运石碴(载重10t以外 运距7km以内) | m3 | 291.873 | 0.18 |  |  | 26.07 | 1.9 | 1.69 |  | 2.69 | 32.53
2.2 | 40101134 | 人工装、运石碴(人工装车 石碴) | m3 | 291.873 | 24.72 |  |  |  | 1.79 | 1.59 |  | 2.53 | 30.63
2.3 | 40101132T | 人工装、运石碴(人力车运石碴 运距232m以内) | m3 | 291.873 | 42.24 |  |  |  | 3.06 | 2.72 |  | 4.32 | 52.34
2A断面图
3 | 041001008029 | 拆除混凝土结构 (1)拆除原钢筋混凝土水沟 | m3 | 158.025 | 337.31 |  |  |  | 24.42 | 21.7 |  | 34.51 | 417.95
3.1 | 40104067 | 拆除混凝土障碍物(人工拆除 有筋) | m3 | 153.02 | 341.3 |  |  |  | 24.71 | 21.96 |  | 34.92 | 422.89
3.2 | 40104066 | 拆除混凝土障碍物(人工拆除 无筋) | m3 | 5.005 | 215.36 |  |  |  | 15.59 | 13.86 |  | 22.03 | 266.84
4 | 040103002041 | 余方弃置 (1)混凝土水沟 (2)7km | m3 | 158.025 | 63.2 |  |  | 19.33 | 5.98 | 5.31 |  | 8.44 | 102.27
4.1 | 40101162T | 自卸汽车运石碴(载重10t以外 运距7km以内) | m3 | 117.185 | 0.18 |  |  | 26.07 | 1.9 | 1.69 |  | 2.69 | 32.53
4.2 | 40101134 | 人工装、运石碴(人工装车 石碴) | m3 | 158.025 | 24.72 |  |  |  | 1.79 | 1.59 |  | 2.53 | 30.63
4.3 | 40101132T | 人工装、运石碴(人力车运石碴 运距180m以内) | m3 | 158.025 | 38.35 |  |  |  | 2.78 | 2.47 |  | 3.92 | 47.52
3A断面图
5 | 041001008030 | 拆除混凝土结构 | m3 | 117.978 | 329.31 |  |  |  | 23.84 | 21.19 |  | 33.69 | 408.04
分部分项工程量清单综合单价分析表
工程名称：闽清县城区梅溪新城渡口片区排水排涝设施改造工程 | [11 empty] | 第2页 共17页
序号 | 项目编码 | 项目名称及特征描述 | 单位 | 工程量 | 综合单价组成(元) | [7 empty] | 综合单价 (元)
[5 empty] | 人工费 | 材料费 | 其中： 设备费 | 施工机具使用费 | 企业管理费 | 利润 | 规费 | 税金
(1)拆除原钢筋混凝土水沟
5.1 | 40104067 | 拆除混凝土障碍物(人工拆除 有筋) | m3 | 106.749 | 341.3 |  |  |  | 24.71 | 21.96 |  | 34.92 | 422.89
5.2 | 40104066 | 拆除混凝土障碍物(人工拆除 无筋) | m3 | 11.229 | 215.36 |  |  |  | 15.59 | 13.86 |  | 22.03 | 266.84
6 | 040103002042 | 余方弃置 (1)混凝土水沟 (2)7km | m3 | 117.978 | 0.66 |  |  | 33.54 | 2.48 | 2.2 |  | 3.5 | 42.38
6.1 | 40101162T | 自卸汽车运石碴(载重10t以外 运距7km以内) | m3 | 117.978 | 0.18 |  |  | 26.07 | 1.9 | 1.69 |  | 2.69 | 32.53
6.2 | 40101154 | 机械装石方(挖掘机装车 石渣) | m3 | 117.978 | 0.48 |  |  | 7.47 | 0.58 | 0.51 |  | 0.81 | 9.85
4A断面图
7 | 041001008031 | 拆除混凝土结构 (1)拆除原钢筋混凝土水沟 | m3 | 50.522 | 327.25 |  |  |  | 23.69 | 21.06 |  | 33.48 | 405.48
7.1 | 40104067 | 拆除混凝土障碍物(人工拆除 有筋) | m3 | 44.885 | 341.3 |  |  |  | 24.71 | 21.96 |  | 34.92 | 422.89
7.2 | 40104066 | 拆除混凝土障碍物(人工拆除 无筋) | m3 | 5.637 | 215.36 |  |  |  | 15.59 | 13.86 |  | 22.03 | 266.84
8 | 041001006007 | 拆除管道 (1)原有DN450管双壁波纹管污水管拆除 | m | 26 | 19.22 |  |  |  | 1.39 | 1.24 |  | 1.97 | 23.82
8.1 | 40104039 | 拆除塑料管道(管径 φ500以内) | m | 26 | 19.22 |  |  |  | 1.39 | 1.24 |  | 1.97 | 23.82
9 | 041001006008 | 拆除管道 (1)原有DN700管双壁波纹管污水管拆除 | m | 13 | 11.72 |  |  | 29.64 | 2.99 | 2.66 |  | 4.23 | 51.24
9.1 | 40104040 | 拆除塑料管道(管径 φ1000以内) | m | 13 | 11.72 |  |  | 29.64 | 2.99 | 2.66 |  | 4.23 | 51.24
10 | 040103002043 | 余方弃置 (1)混凝土水沟 (2)7km | m3 | 57.589 | 0.66 |  |  | 33.54 | 2.48 | 2.2 |  | 3.5 | 42.38
10.1 | 40101162T | 自卸汽车运石碴(载重10t以外 运距7km以内) | m3 | 57.589 | 0.18 |  |  | 26.07 | 1.9 | 1.69 |  | 2.69 | 32.53
10.2 | 40101154 | 机械装石方(挖掘机装车 石渣) | m3 | 57.589 | 0.48 |  |  | 7.47 | 0.58 | 0.51 |  | 0.81 | 9.85
5A断面图
11 | 041001008023 | 拆除混凝土结构 (1)拆除原钢筋混凝土水沟 | m3 | 13.5 | 10.38 |  |  | 146.67 | 11.37 | 10.11 |  | 16.07 | 194.6
11.1 | 40104071T | 液压锤破碎混凝土及钢筋混凝土(液压锤破碎物钢筋混凝土构筑物) 破碎基坑、沟槽混凝 | m3 | 9 | 11.52 |  |  | 162.84 | 12.62 | 11.22 |  | 17.84 | 216.04
分部分项工程量清单综合单价分析表
工程名称：闽清县城区梅溪新城渡口片区排水排涝设施改造工程 | [11 empty] | 第3页 共17页
序号 | 项目编码 | 项目名称及特征描述 | 单位 | 工程量 | 综合单价组成(元) | [7 empty] | 综合单价 (元)
[5 empty] | 人工费 | 材料费 | 其中： 设备费 | 施工机具使用费 | 企业管理费 | 利润 | 规费 | 税金
土及钢筋混凝土
11.2 | 40104070T | 液压锤破碎混凝土及钢筋混凝土(液压锤破碎混凝土构筑物) 破碎基坑、沟槽混凝土及钢筋混凝土 | m3 | 4.5 | 8.1 |  |  | 114.34 | 8.86 | 7.88 |  | 12.53 | 151.71
12 | 040103002044 | 余方弃置 (1)混凝土水沟 (2)7km | m3 | 117.978 | 0.66 |  |  | 33.54 | 2.48 | 2.2 |  | 3.5 | 42.38
12.1 | 40101162T | 自卸汽车运石碴(载重10t以外 运距7km以内) | m3 | 117.978 | 0.18 |  |  | 26.07 | 1.9 | 1.69 |  | 2.69 | 32.53
12.2 | 40101154 | 机械装石方(挖掘机装车 石渣) | m3 | 117.978 | 0.48 |  |  | 7.47 | 0.58 | 0.51 |  | 0.81 | 9.85
6A断面图
13 | 041001001002 | 拆除路面 (1)拆除250厚混凝土路面 | m2 | 129.49 | 1.09 |  |  | 15.39 | 1.19 | 1.06 |  | 1.69 | 20.42
13.1 | 40104070T | 液压锤破碎混凝土及钢筋混凝土(液压锤破碎混凝土构筑物) 破碎道路混凝土及钢筋混凝土路面 | m3 | 32.373 | 4.36 |  |  | 61.57 | 4.77 | 4.24 |  | 6.74 | 81.68
14 | 041001003008 | 拆除基层 (1)拆除200厚5%水泥稳定碎石层 | m2 | 129.49 | 0.37 |  |  | 5.28 | 0.41 | 0.36 |  | 0.58 | 7
14.1 | 40104070T | 液压锤破碎混凝土及钢筋混凝土(液压锤破碎混凝土构筑物) 液压锤破碎半刚性道路基层或底层 | m3 | 25.898 | 1.87 |  |  | 26.39 | 2.05 | 1.82 |  | 2.89 | 35.02
15 | 041001003009 | 拆除基层 (1)拆除200厚级配碎石垫层 | m2 | 129.49 | 0.2 |  |  | 3.81 | 0.29 | 0.26 |  | 0.41 | 4.97
15.1 | 40101153T | 挖掘机挖石碴(装车) 机械拆除道路 | m3 | 25.898 | 0.98 |  |  | 19.07 | 1.45 | 1.29 |  | 2.05 | 24.84
16 | 040103002045 | 余方弃置 (1)混凝土硬化 (2)7km | m3 | 84.169 | 0.66 |  |  | 33.54 | 2.48 | 2.2 |  | 3.5 | 42.38
16.1 | 40101162T | 自卸汽车运石碴(载重10t以外 运距7km以内) | m3 | 84.169 | 0.18 |  |  | 26.07 | 1.9 | 1.69 |  | 2.69 | 32.53
16.2 | 40101154 | 机械装石方(挖掘机装车 石渣) | m3 | 84.169 | 0.48 |  |  | 7.47 | 0.58 | 0.51 |  | 0.81 | 9.85
7A断面图
17 | 011609001002 | 栏杆、栏板拆除 | m | 4 | 17.32 |  |  |  | 1.25 | 1.11 |  | 1.77 | 21.45
分部分项工程量清单综合单价分析表
工程名称：闽清县城区梅溪新城渡口片区排水排涝设施改造工程 | [11 empty] | 第4页 共17页
序号 | 项目编码 | 项目名称及特征描述 | 单位 | 工程量 | 综合单价组成(元) | [7 empty] | 综合单价 (元)
[5 empty] | 人工费 | 材料费 | 其中： 设备费 | 施工机具使用费 | 企业管理费 | 利润 | 规费 | 税金
(1)拆除钢管栏杆
17.1 | 10116090 | 拆除栏杆栏板、轻质隔断隔墙(拆除金属栏杆) | m | 4 | 17.32 |  |  |  | 1.25 | 1.11 |  | 1.77 | 21.45
18 | 041001007002 | 拆除砖石结构 (1)拆除毛石基础 | m3 | 6.987 | 167.42 |  |  |  | 12.12 | 10.77 |  | 17.13 | 207.44
18.1 | 10116008 | 拆除砖（石）砌体(拆除乱毛石 浆砌) | m3 | 6.987 | 167.42 |  |  |  | 12.12 | 10.77 |  | 17.13 | 207.44
19 | 041001008024 | 拆除混凝土结构 (1)拆除混凝土圈梁 | m3 | 0.932 | 8.86 |  |  | 125.26 | 9.71 | 8.63 |  | 13.72 | 166.18
19.1 | 40104071 | 液压锤破碎混凝土及钢筋混凝土(液压锤破碎物钢筋混凝土构筑物) | m3 | 0.932 | 8.86 |  |  | 125.26 | 9.71 | 8.63 |  | 13.72 | 166.18
20 | 040103002046 | 余方弃置 (1)毛石基础、混凝土梁等 (2)7km | m3 | 8.719 | 0.66 |  |  | 33.54 | 2.48 | 2.2 |  | 3.5 | 42.38
20.1 | 40101162T | 自卸汽车运石碴(载重10t以外 运距7km以内) | m3 | 8.719 | 0.18 |  |  | 26.07 | 1.9 | 1.69 |  | 2.69 | 32.53
20.2 | 40101154 | 机械装石方(挖掘机装车 石渣) | m3 | 8.719 | 0.48 |  |  | 7.47 | 0.58 | 0.51 |  | 0.81 | 9.85
新建水渠 | [13 empty] | 分项工程(17市政)
1B断面图
21 | 040101002016 | 挖沟槽土方 (1)三类土 (2)4m以内 (3)人工开挖 | m3 | 1939.245 | 41.65 |  |  |  | 3.02 | 2.68 |  | 4.26 | 51.61
21.1 | 40101009 | 人工挖沟槽土方(三类土 槽深4m以内) | m3 | 1939.245 | 41.65 |  |  |  | 3.02 | 2.68 |  | 4.26 | 51.61
22 | 040102002001 | 挖沟槽石方 (1)坚硬石 | m3 | 254.222 | 365.8 |  |  |  | 26.48 | 23.54 |  | 37.42 | 453.24
22.1 | 40101117 | 人工凿石(坚硬岩) | m3 | 254.222 | 365.8 |  |  |  | 26.48 | 23.54 |  | 37.42 | 453.24
23 | 040103001025 | 填方 (1)满足设计要求 (2)原土回填 (3)满足设计要求 (4)满足设计要求 (5)人工回填 | m3 | 1004.918 | 12.15 | 0.05 |  |  | 0.88 | 0.78 |  | 1.25 | 15.11
分部分项工程量清单综合单价分析表
工程名称：闽清县城区梅溪新城渡口片区排水排涝设施改造工程 | [11 empty] | 第5页 共17页
序号 | 项目编码 | 项目名称及特征描述 | 单位 | 工程量 | 综合单价组成(元) | [7 empty] | 综合单价 (元)
[5 empty] | 人工费 | 材料费 | 其中： 设备费 | 施工机具使用费 | 企业管理费 | 利润 | 规费 | 税金
23.1 | 10101101 | 回填工程(填土人工夯实 槽坑) | m3 | 1004.918 | 12.15 | 0.05 |  |  | 0.88 | 0.78 |  | 1.25 | 15.11
24 | 040103002047 | 余方弃置 (1)余土外弃 (2)7km | m3 | 1072.948 | 28.54 |  |  | 16.13 | 3.23 | 2.87 |  | 4.57 | 55.34
24.1 | 40101091T | 自卸汽车运土(载重10t以外 运距7km以内) | m3 | 1072.948 | 0.18 |  |  | 16.13 | 1.18 | 1.05 |  | 1.67 | 20.21
24.2 | 40101032 | 人工装、运土方(人工装车 土方) | m3 | 1072.948 | 10.63 |  |  |  | 0.77 | 0.68 |  | 1.09 | 13.17
24.3 | 40101030T | 人工装、运土方(人力车运土 运距232m以内) | m3 | 1072.948 | 17.73 |  |  |  | 1.28 | 1.14 |  | 1.81 | 21.96
25 | 040103002053 | 余方弃置 (1)石头破除外弃 (2)7km | m3 | 254.222 | 55.02 |  |  | 26.07 | 5.87 | 5.22 |  | 8.3 | 100.48
25.1 | 40101162T | 自卸汽车运石碴(载重10t以外 运距7km以内) | m3 | 254.222 | 0.18 |  |  | 26.07 | 1.9 | 1.69 |  | 2.69 | 32.53
25.2 | 40101134 | 人工装、运石碴(人工装车 石碴) | m3 | 254.222 | 24.72 |  |  |  | 1.79 | 1.59 |  | 2.53 | 30.63
25.3 | 40101132T | 人工装、运石碴(人力车运石碴 运距70m以内) | m3 | 254.222 | 30.12 |  |  |  | 2.18 | 1.94 |  | 3.08 | 37.32
分部小计
26 | 040201022019 | 排水沟、截水沟 (1)C35现浇预拌非泵送普通混凝土方排洪沟 | m | 404 | 384.01 | 638.67 |  | 12.67 | 74.96 | 66.62 |  | 105.93 | 1282.86
26.1 | 40501078T | C35现浇预拌非泵送普通混凝土方沟及渠道(壁) | m3 | 241.95 | 427.81 | 565.62 |  | 15.93 | 73.08 | 64.95 |  | 103.27 | 1250.66
26.2 | 40501064T | C35渠(管)道基础(预拌非泵送普通混凝土平基 预拌非泵送普通混凝土) | m3 | 212.1 | 222.3 | 449.34 |  | 5.71 | 49.04 | 43.58 |  | 69.3 | 839.27
26.3 | 40501053T | C20垫层(预拌非泵送普通混凝土) | m3 | 74.74 | 59.96 | 346.09 |  | 0.7 | 29.45 | 26.17 |  | 41.61 | 503.98
27 | 040402017013 | 变形缝 (1)排洪沟每20m（新建部分伸缩缝与原有伸缩缝对齐）设置伸缩缝一道 (2)天然橡胶止水带L=320 (3)聚乙烯泡沫塑料板嵌缝材料 (4)30x30双组份聚硫密封膏 (5)箍直径?8三级钢@200，直径12三级钢 | m | 87.22 | 31.75 | 56.53 |  | 0.38 | 6.42 | 5.7 |  | 9.07 | 109.85
27.1 | 10109114T | 伸缩缝、变形缝(聚乙烯塑料泡沫板) | m | 87.22 | 11.92 | 4.9 |  |  | 1.22 | 1.08 |  | 1.72 | 20.84
分部分项工程量清单综合单价分析表
工程名称：闽清县城区梅溪新城渡口片区排水排涝设施改造工程 | [11 empty] | 第6页 共17页
序号 | 项目编码 | 项目名称及特征描述 | 单位 | 工程量 | 综合单价组成(元) | [7 empty] | 综合单价 (元)
[5 empty] | 人工费 | 材料费 | 其中： 设备费 | 施工机具使用费 | 企业管理费 | 利润 | 规费 | 税金
27.2 | 10109116T | 伸缩缝、变形缝(建筑油膏嵌缝) | m | 87.22 | 8.96 | 9.1 |  |  | 1.31 | 1.16 |  | 1.85 | 22.38
27.3 | 10109147T | 天然橡胶片止水带 | m | 12.6 | 8.67 | 54.16 |  |  | 4.55 | 4.04 |  | 6.43 | 77.85
27.4 | 10105067T | 现浇构件带肋钢筋HRB400以内(直径≤10mm) | t | 0.551 | 1120.74 | 3328.65 |  | 19.45 | 323.54 | 287.54 |  | 457.19 | 5537.11
27.5 | 40304007T | 现浇混凝土(螺纹钢筋 φ10以外) | t | 0.358 | 617.58 | 3333.08 |  | 61.88 | 290.51 | 258.18 |  | 410.51 | 4971.74
28 | 010503002002 | 矩形梁 (1)C35预拌非泵送普通混凝土(梁) | m3 | 12.15 | 61.7 | 367.97 |  |  | 31.11 | 27.65 |  | 43.96 | 532.39
28.1 | 10105016T | C35预拌非泵送普通混凝土(梁) | m3 | 12.15 | 44.32 | 367.97 |  |  | 29.85 | 26.53 |  | 42.18 | 510.85
28.2 | 10105057 | 混凝土调整费(非泵送调整费) | m3 | 12.272 | 17.21 |  |  |  | 1.25 | 1.11 |  | 1.76 | 21.33
29 | 040901001071 | 现浇构件钢筋 (1)HRB400E (2)Φ8 | t | 0.6 | 1120.74 | 3328.65 |  | 19.45 | 323.54 | 287.54 |  | 457.19 | 5537.11
29.1 | 10105067T | 现浇构件带肋钢筋HRB400以内(直径≤10mm) | t | 0.6 | 1120.74 | 3328.65 |  | 19.45 | 323.54 | 287.54 |  | 457.19 | 5537.11
30 | 040901001072 | 现浇构件钢筋 (1)HRB400 (2)Ф10 | t | 7.5 | 617.58 | 3581.9 |  | 61.88 | 308.52 | 274.19 |  | 435.97 | 5280.04
30.1 | 40304007T | 现浇混凝土(螺纹钢筋 φ10) | t | 7.5 | 617.58 | 3581.9 |  | 61.88 | 308.52 | 274.19 |  | 435.97 | 5280.04
31 | 040901001073 | 现浇构件钢筋 (1)HRB400 (2)Ф12 | t | 18.5 | 617.58 | 3333.08 |  | 61.88 | 290.51 | 258.18 |  | 410.51 | 4971.74
31.1 | 40304007T | 现浇混凝土(螺纹钢筋 φ12) | t | 18.5 | 617.58 | 3333.08 |  | 61.88 | 290.51 | 258.18 |  | 410.51 | 4971.74
32 | 040901001074 | 现浇构件钢筋 (1)HRB400 (2)Ф14 | t | 13 | 617.58 | 3245.21 |  | 61.88 | 284.15 | 252.53 |  | 401.52 | 4862.87
32.1 | 40304007T | 现浇混凝土(螺纹钢筋 φ14) | t | 13 | 617.58 | 3245.21 |  | 61.88 | 284.15 | 252.53 |  | 401.52 | 4862.87
33 | 040901001075 | 现浇构件钢筋 (1)HRB400 (2)Ф16 | t | 7 | 617.58 | 3245.21 |  | 61.88 | 284.15 | 252.53 |  | 401.52 | 4862.87
33.1 | 40304007T | 现浇混凝土(螺纹钢筋 φ16) | t | 7 | 617.58 | 3245.21 |  | 61.88 | 284.15 | 252.53 |  | 401.52 | 4862.87
2B断面图
分部小计
分部分项工程量清单综合单价分析表
工程名称：闽清县城区梅溪新城渡口片区排水排涝设施改造工程 | [11 empty] | 第7页 共17页
序号 | 项目编码 | 项目名称及特征描述 | 单位 | 工程量 | 综合单价组成(元) | [7 empty] | 综合单价 (元)
[5 empty] | 人工费 | 材料费 | 其中： 设备费 | 施工机具使用费 | 企业管理费 | 利润 | 规费 | 税金
34 | 040101002017 | 挖沟槽土方 (1)三类土 (2)4m以内 (3)人工开挖 | m3 | 1061.642 | 41.65 |  |  |  | 3.02 | 2.68 |  | 4.26 | 51.61
34.1 | 40101009 | 人工挖沟槽土方(三类土 槽深4m以内) | m3 | 1061.642 | 41.65 |  |  |  | 3.02 | 2.68 |  | 4.26 | 51.61
35 | 040103001027 | 填方 (1)满足设计要求 (2)原土回填 (3)满足设计要求 (4)满足设计要求 (5)人工回填 | m3 | 553.977 | 12.15 | 0.05 |  |  | 0.88 | 0.78 |  | 1.25 | 15.11
35.1 | 10101101 | 回填工程(填土人工夯实 槽坑) | m3 | 553.977 | 12.15 | 0.05 |  |  | 0.88 | 0.78 |  | 1.25 | 15.11
36 | 040103002054 | 余方弃置 (1)余土外弃 (2)7km | m3 | 424.887 | 8.76 |  |  | 16.13 | 1.8 | 1.6 |  | 2.55 | 30.84
36.1 | 40101091T | 自卸汽车运土(载重10t以外 运距7km以内) | m3 | 424.887 | 0.18 |  |  | 16.13 | 1.18 | 1.05 |  | 1.67 | 20.21
36.2 | 40101032 | 人工装、运土方(人工装车 土方) | m3 | 137.601 | 10.63 |  |  |  | 0.77 | 0.68 |  | 1.09 | 13.17
36.3 | 40101030T | 人工装、运土方(人力车运土 运距180m以内) | m3 | 137.601 | 15.86 |  |  |  | 1.15 | 1.02 |  | 1.62 | 19.65
|  | 分部小计 |  | 2040.506
37 | 040201022020 | 排水沟、截水沟 (1)C35现浇预拌非泵送普通混凝土方排洪沟 | m | 143 | 443.25 | 715.29 |  | 14.96 | 84.96 | 75.51 |  | 120.06 | 1454.04
37.1 | 40501078T | C35现浇预拌非泵送普通混凝土方沟及渠道(壁) | m3 | 98.031 | 427.81 | 565.62 |  | 15.93 | 73.08 | 64.95 |  | 103.27 | 1250.66
37.2 | 40501064T | C35渠(管)道基础(预拌非泵送普通混凝土平基 预拌非泵送普通混凝土) | m3 | 75.075 | 222.3 | 449.34 |  | 5.71 | 49.04 | 43.58 |  | 69.3 | 839.27
37.3 | 40501079T | C35现浇预拌非泵送普通混凝土方沟及渠道(顶) | m3 | 5.76 | 550.57 | 685.43 |  | 22.68 | 91.13 | 80.99 |  | 128.77 | 1559.57
37.4 | 40501053T | C20垫层(预拌非泵送普通混凝土) | m3 | 26.455 | 59.96 | 346.09 |  | 0.7 | 29.45 | 26.17 |  | 41.61 | 503.98
38 | 040402017014 | 变形缝 (1)排洪沟每20m（新建部分伸缩缝与原有伸缩缝对齐）设置伸缩缝一道 | m | 31.08 | 31.61 | 56.08 |  | 0.38 | 6.38 | 5.66 |  | 9.01 | 109.13
分部分项工程量清单综合单价分析表
工程名称：闽清县城区梅溪新城渡口片区排水排涝设施改造工程 | [11 empty] | 第8页 共17页
序号 | 项目编码 | 项目名称及特征描述 | 单位 | 工程量 | 综合单价组成(元) | [7 empty] | 综合单价 (元)
[5 empty] | 人工费 | 材料费 | 其中： 设备费 | 施工机具使用费 | 企业管理费 | 利润 | 规费 | 税金
(2)天然橡胶止水带L=320 (3)聚乙烯泡沫塑料板嵌缝材料 (4)30x30双组份聚硫密封膏 (5)箍直径?8三级钢@200，直径12三级钢
38.1 | 10109114T | 伸缩缝、变形缝(聚乙烯塑料泡沫板) | m | 31.08 | 11.92 | 4.9 |  |  | 1.22 | 1.08 |  | 1.72 | 20.84
38.2 | 10109116T | 伸缩缝、变形缝(建筑油膏嵌缝) | m | 31.08 | 8.96 | 9.1 |  |  | 1.31 | 1.16 |  | 1.85 | 22.38
38.3 | 10109147T | 天然橡胶片止水带 | m | 4.41 | 8.67 | 54.16 |  |  | 4.55 | 4.04 |  | 6.43 | 77.85
38.4 | 10105067T | 现浇构件带肋钢筋HRB400以内(直径≤10mm) | t | 0.193 | 1120.74 | 3328.65 |  | 19.45 | 323.54 | 287.54 |  | 457.19 | 5537.11
38.5 | 40304007T | 现浇混凝土(螺纹钢筋 φ10以外) | t | 0.128 | 617.58 | 3333.08 |  | 61.88 | 290.51 | 258.18 |  | 410.51 | 4971.74
39 | 040901001076 | 现浇构件钢筋 (1)HRB400 (2)Ф10 | t | 3 | 617.58 | 3581.9 |  | 61.88 | 308.52 | 274.19 |  | 435.97 | 5280.04
39.1 | 40304007T | 现浇混凝土(螺纹钢筋 φ10) | t | 3 | 617.58 | 3581.9 |  | 61.88 | 308.52 | 274.19 |  | 435.97 | 5280.04
40 | 040901001077 | 现浇构件钢筋 (1)HRB400 (2)Ф12 | t | 7.5 | 617.58 | 3333.08 |  | 61.88 | 290.51 | 258.18 |  | 410.51 | 4971.74
40.1 | 40304007T | 现浇混凝土(螺纹钢筋 φ12) | t | 7.5 | 617.58 | 3333.08 |  | 61.88 | 290.51 | 258.18 |  | 410.51 | 4971.74
41 | 040901001078 | 现浇构件钢筋 (1)HRB400 (2)Ф14 | t | 4.8 | 617.58 | 3245.21 |  | 61.88 | 284.15 | 252.53 |  | 401.52 | 4862.87
41.1 | 40304007T | 现浇混凝土(螺纹钢筋 φ14) | t | 4.8 | 617.58 | 3245.21 |  | 61.88 | 284.15 | 252.53 |  | 401.52 | 4862.87
42 | 040901001079 | 现浇构件钢筋 (1)HRB400 (2)Ф16 | t | 2.1 | 617.58 | 3245.21 |  | 61.88 | 284.15 | 252.53 |  | 401.52 | 4862.87
42.1 | 40304007T | 现浇混凝土(螺纹钢筋 φ16) | t | 2.1 | 617.58 | 3245.21 |  | 61.88 | 284.15 | 252.53 |  | 401.52 | 4862.87
3B断面图
分部小计
43 | 040101002023 | 挖沟槽土方 (1)三类土 (2)4m以内 | m3 | 263.026 | 3.51 |  |  | 3.1 | 0.48 | 0.43 |  | 0.68 | 8.19
分部分项工程量清单综合单价分析表
工程名称：闽清县城区梅溪新城渡口片区排水排涝设施改造工程 | [11 empty] | 第9页 共17页
序号 | 项目编码 | 项目名称及特征描述 | 单位 | 工程量 | 综合单价组成(元) | [7 empty] | 综合单价 (元)
[5 empty] | 人工费 | 材料费 | 其中： 设备费 | 施工机具使用费 | 企业管理费 | 利润 | 规费 | 税金
43.1 | 40101009T | 人工挖沟槽土方(三类土 槽深4m以内) 人工辅助开挖比例≤5% | m3 | 13.151 | 62.47 |  |  |  | 4.52 | 4.02 |  | 6.39 | 77.4
43.2 | 40101058 | 挖掘机挖土(挖掘机挖槽坑土方 装车 三类土) | m3 | 102.018 | 0.41 |  |  | 3.62 | 0.29 | 0.26 |  | 0.41 | 4.99
43.3 | 40101055 | 挖掘机挖土(挖掘机挖槽坑土方 不装车 三类土) | m3 | 147.857 | 0.41 |  |  | 3.02 | 0.25 | 0.22 |  | 0.35 | 4.25
44 | 040103001021 | 填方 (1)满足设计要求 (2)原土回填 (3)满足设计要求 (4)满足设计要求 | m3 | 110.525 | 2.7 | 0.39 |  | 3.71 | 0.49 | 0.44 |  | 0.7 | 8.43
44.1 | 40101106 | 槽、坑回填土(人机配合回填碾压) | m3 | 110.525 | 2.7 | 0.39 |  | 3.71 | 0.49 | 0.44 |  | 0.7 | 8.43
45 | 040103002049 | 余方弃置 (1)余土外弃 (2)7km | m3 | 135.986 | 0.18 |  |  | 16.13 | 1.18 | 1.05 |  | 1.67 | 20.21
45.1 | 40101091T | 自卸汽车运土(载重10t以外 运距7km以内) | m3 | 135.986 | 0.18 |  |  | 16.13 | 1.18 | 1.05 |  | 1.67 | 20.21
|  | 分部小计 |  | 509.537
46 | 040201022021 | 排水沟、截水沟 (1)C35现浇预拌非泵送普通混凝土方排洪沟 | m | 41.589 | 1485.7 | 2195.29 |  | 53.93 | 270.41 | 240.32 |  | 382.12 | 4627.77
46.1 | 40501078T | C35现浇预拌非泵送普通混凝土方沟及渠道(壁) | m3 | 70.705 | 427.81 | 565.62 |  | 15.93 | 73.08 | 64.95 |  | 103.27 | 1250.66
46.2 | 40501064T | C35渠(管)道基础(预拌非泵送普通混凝土平基 预拌非泵送普通混凝土) | m3 | 44.916 | 222.3 | 449.34 |  | 5.71 | 49.04 | 43.58 |  | 69.3 | 839.27
46.3 | 40501079T | C35现浇预拌非泵送普通混凝土方沟及渠道(顶) | m3 | 37.43 | 550.57 | 685.43 |  | 22.68 | 91.13 | 80.99 |  | 128.77 | 1559.57
46.4 | 40501053T | C20垫层(预拌非泵送普通混凝土) | m3 | 15.804 | 59.96 | 346.09 |  | 0.7 | 29.45 | 26.17 |  | 41.61 | 503.98
47 | 040402017015 | 变形缝 (1)排洪沟每20m（新建部分伸缩缝与原有伸缩缝对齐）设置伸缩缝一道 (2)天然橡胶止水带L=320 (3)聚乙烯泡沫塑料板嵌缝材料 (4)30x30双组份聚硫密封膏 | m | 24.6 | 30.48 | 49.81 |  | 0.36 | 5.84 | 5.18 |  | 8.25 | 99.92
分部分项工程量清单综合单价分析表
工程名称：闽清县城区梅溪新城渡口片区排水排涝设施改造工程 | [11 empty] | 第10页 共17页
序号 | 项目编码 | 项目名称及特征描述 | 单位 | 工程量 | 综合单价组成(元) | [7 empty] | 综合单价 (元)
[5 empty] | 人工费 | 材料费 | 其中： 设备费 | 施工机具使用费 | 企业管理费 | 利润 | 规费 | 税金
(5)箍直径?8三级钢@200，直径12三级钢
47.1 | 10109114T | 伸缩缝、变形缝(聚乙烯塑料泡沫板) | m | 24.6 | 11.92 | 4.9 |  |  | 1.22 | 1.08 |  | 1.72 | 20.84
47.2 | 10109116T | 伸缩缝、变形缝(建筑油膏嵌缝) | m | 24.6 | 8.96 | 9.1 |  |  | 1.31 | 1.16 |  | 1.85 | 22.38
47.3 | 10109147T | 天然橡胶片止水带 | m | 1.26 | 8.67 | 54.16 |  |  | 4.55 | 4.04 |  | 6.43 | 77.85
47.4 | 10105067T | 现浇构件带肋钢筋HRB400以内(直径≤10mm) | t | 0.148 | 1120.74 | 3328.65 |  | 19.45 | 323.54 | 287.54 |  | 457.19 | 5537.11
47.5 | 40304007T | 现浇混凝土(螺纹钢筋 φ10以外) | t | 0.096 | 617.58 | 3333.08 |  | 61.88 | 290.51 | 258.18 |  | 410.51 | 4971.74
48 | 040901001080 | 现浇构件钢筋 (1)HRB400 (2)Ф10 | t | 1.8 | 617.58 | 3581.9 |  | 61.88 | 308.52 | 274.19 |  | 435.97 | 5280.04
48.1 | 40304007T | 现浇混凝土(螺纹钢筋 φ10) | t | 1.8 | 617.58 | 3581.9 |  | 61.88 | 308.52 | 274.19 |  | 435.97 | 5280.04
49 | 040901001081 | 现浇构件钢筋 (1)HRB400 (2)Ф12 | t | 5.6 | 617.58 | 3333.08 |  | 61.88 | 290.51 | 258.18 |  | 410.51 | 4971.74
49.1 | 40304007T | 现浇混凝土(螺纹钢筋 φ12) | t | 5.6 | 617.58 | 3333.08 |  | 61.88 | 290.51 | 258.18 |  | 410.51 | 4971.74
50 | 040901001082 | 现浇构件钢筋 (1)HRB400 (2)Ф14 | t | 6.3 | 617.58 | 3245.21 |  | 61.88 | 284.15 | 252.53 |  | 401.52 | 4862.87
50.1 | 40304007T | 现浇混凝土(螺纹钢筋 φ14) | t | 6.3 | 617.58 | 3245.21 |  | 61.88 | 284.15 | 252.53 |  | 401.52 | 4862.87
51 | 040901001083 | 现浇构件钢筋 (1)HRB400 (2)Ф16 | t | 1.31 | 617.58 | 3245.21 |  | 61.88 | 284.15 | 252.53 |  | 401.52 | 4862.87
51.1 | 40304007T | 现浇混凝土(螺纹钢筋 φ16) | t | 1.31 | 617.58 | 3245.21 |  | 61.88 | 284.15 | 252.53 |  | 401.52 | 4862.87
|  | 分部小计 |  | 81.199
4B断面图
52 | 040101002024 | 挖沟槽土方 (1)三类土 (2)4m以内 | m3 | 360.92 | 3.51 |  |  | 3.17 | 0.48 | 0.43 |  | 0.68 | 8.28
52.1 | 40101009T | 人工挖沟槽土方(三类土 槽深4m以内) 人工辅助开挖比例≤5% | m3 | 18.046 | 62.47 |  |  |  | 4.52 | 4.02 |  | 6.39 | 77.4
52.2 | 40101058 | 挖掘机挖土(挖掘机挖槽坑土方 装车 三类土 | m3 | 179.796 | 0.41 |  |  | 3.62 | 0.29 | 0.26 |  | 0.41 | 4.99
分部分项工程量清单综合单价分析表
工程名称：闽清县城区梅溪新城渡口片区排水排涝设施改造工程 | [11 empty] | 第11页 共17页
序号 | 项目编码 | 项目名称及特征描述 | 单位 | 工程量 | 综合单价组成(元) | [7 empty] | 综合单价 (元)
[5 empty] | 人工费 | 材料费 | 其中： 设备费 | 施工机具使用费 | 企业管理费 | 利润 | 规费 | 税金
)
52.3 | 40101055 | 挖掘机挖土(挖掘机挖槽坑土方 不装车 三类土) | m3 | 163.078 | 0.41 |  |  | 3.02 | 0.25 | 0.22 |  | 0.35 | 4.25
53 | 040103001022 | 填方 (1)满足设计要求 (2)原土回填 (3)满足设计要求 (4)满足设计要求 | m3 | 157.578 | 2.7 | 0.39 |  | 3.71 | 0.49 | 0.44 |  | 0.7 | 8.43
53.1 | 40101106 | 槽、坑回填土(人机配合回填碾压) | m3 | 157.578 | 2.7 | 0.39 |  | 3.71 | 0.49 | 0.44 |  | 0.7 | 8.43
54 | 040103002050 | 余方弃置 (1)余土外弃 (2)7km | m3 | 179.796 | 0.18 |  |  | 16.13 | 1.18 | 1.05 |  | 1.67 | 20.21
54.1 | 40101091T | 自卸汽车运土(载重10t以外 运距7km以内) | m3 | 179.796 | 0.18 |  |  | 16.13 | 1.18 | 1.05 |  | 1.67 | 20.21
分部小计
55 | 040201022022 | 排水沟、截水沟 (1)C35现浇预拌非泵送普通混凝土方排洪沟 | m | 20.877 | 1348.74 | 2014.22 |  | 48.83 | 247.02 | 219.53 |  | 349.06 | 4227.4
55.1 | 40501078T | C35现浇预拌非泵送普通混凝土方沟及渠道(壁) | m3 | 28.81 | 427.81 | 565.62 |  | 15.93 | 73.08 | 64.95 |  | 103.27 | 1250.66
55.2 | 40501064T | C35渠(管)道基础(预拌非泵送普通混凝土平基 预拌非泵送普通混凝土) | m3 | 22.547 | 222.3 | 449.34 |  | 5.71 | 49.04 | 43.58 |  | 69.3 | 839.27
55.3 | 40501079T | C35现浇预拌非泵送普通混凝土方沟及渠道(顶) | m3 | 18.789 | 550.57 | 685.43 |  | 22.68 | 91.13 | 80.99 |  | 128.77 | 1559.57
55.4 | 40501053T | C20垫层(预拌非泵送普通混凝土) | m3 | 7.933 | 59.96 | 346.09 |  | 0.7 | 29.45 | 26.17 |  | 41.61 | 503.98
56 | 040402017016 | 变形缝 (1)排洪沟每20m（新建部分伸缩缝与原有伸缩缝对齐）设置伸缩缝一道 (2)天然橡胶止水带L=320 (3)聚乙烯泡沫塑料板嵌缝材料 (4)30x30双组份聚硫密封膏 (5)箍直径?8三级钢@200，直径12三级钢 | m | 11.2 | 29.04 | 45.59 |  | 0.33 | 5.43 | 4.82 |  | 7.67 | 92.89
56.1 | 10109114T | 伸缩缝、变形缝(聚乙烯塑料泡沫板) | m | 11.2 | 11.92 | 4.9 |  |  | 1.22 | 1.08 |  | 1.72 | 20.84
分部分项工程量清单综合单价分析表
工程名称：闽清县城区梅溪新城渡口片区排水排涝设施改造工程 | [11 empty] | 第12页 共17页
序号 | 项目编码 | 项目名称及特征描述 | 单位 | 工程量 | 综合单价组成(元) | [7 empty] | 综合单价 (元)
[5 empty] | 人工费 | 材料费 | 其中： 设备费 | 施工机具使用费 | 企业管理费 | 利润 | 规费 | 税金
56.2 | 10109116T | 伸缩缝、变形缝(建筑油膏嵌缝) | m | 11.2 | 8.96 | 9.1 |  |  | 1.31 | 1.16 |  | 1.85 | 22.38
56.3 | 10109147T | 天然橡胶片止水带 | m | 0.63 | 8.67 | 54.16 |  |  | 4.55 | 4.04 |  | 6.43 | 77.85
56.4 | 10105067T | 现浇构件带肋钢筋HRB400以内(直径≤10mm) | t | 0.053 | 1120.74 | 3328.65 |  | 19.45 | 323.54 | 287.54 |  | 457.19 | 5537.11
56.5 | 40304007T | 现浇混凝土(螺纹钢筋 φ10以外) | t | 0.043 | 617.58 | 3333.08 |  | 61.88 | 290.51 | 258.18 |  | 410.51 | 4971.74
57 | 040901001084 | 现浇构件钢筋 (1)HRB400 (2)Ф10 | t | 0.818 | 617.58 | 3581.9 |  | 61.88 | 308.52 | 274.19 |  | 435.97 | 5280.04
57.1 | 40304007T | 现浇混凝土(螺纹钢筋 φ10) | t | 0.818 | 617.58 | 3581.9 |  | 61.88 | 308.52 | 274.19 |  | 435.97 | 5280.04
58 | 040901001085 | 现浇构件钢筋 (1)HRB400 (2)Ф12 | t | 2.8 | 617.58 | 3333.08 |  | 61.88 | 290.51 | 258.18 |  | 410.51 | 4971.74
58.1 | 40304007T | 现浇混凝土(螺纹钢筋 φ12) | t | 2.8 | 617.58 | 3333.08 |  | 61.88 | 290.51 | 258.18 |  | 410.51 | 4971.74
59 | 040901001086 | 现浇构件钢筋 (1)HRB400 (2)Ф14 | t | 2.9 | 617.58 | 3245.21 |  | 61.88 | 284.15 | 252.53 |  | 401.52 | 4862.87
59.1 | 40304007T | 现浇混凝土(螺纹钢筋 φ14) | t | 2.9 | 617.58 | 3245.21 |  | 61.88 | 284.15 | 252.53 |  | 401.52 | 4862.87
60 | 040901001087 | 现浇构件钢筋 (1)HRB400 (2)Ф16 | t | 0.8 | 617.58 | 3245.21 |  | 61.88 | 284.15 | 252.53 |  | 401.52 | 4862.87
60.1 | 40304007T | 现浇混凝土(螺纹钢筋 φ16) | t | 0.8 | 617.58 | 3245.21 |  | 61.88 | 284.15 | 252.53 |  | 401.52 | 4862.87
61 | 040501004007 | 塑料管 (1)DN450管 | m | 26 | 22.97 | 147.66 |  | 0.14 | 12.37 | 10.99 |  | 17.47 | 211.6
61.1 | 40502074T | 塑料排水管管道铺设(塑料管铺设管径500mm以内) | m | 26 | 10.05 | 145.34 |  |  | 11.25 | 10 |  | 15.9 | 192.54
61.2 | 40502242 | 承插口、企口橡胶圈接口(橡胶圈连接管径500mm以内) | 个 | 4 | 56.03 | 5.71 |  |  | 4.47 | 3.97 |  | 6.32 | 76.5
61.3 | 40807005 | 管道水压试验(公称直径500mm以内) | m | 26 | 4.3 | 1.44 |  | 0.14 | 0.43 | 0.38 |  | 0.6 | 7.29
62 | 040501004008 | 塑料管 (1)DN700管 | m | 13 | 34.82 | 290.03 |  | 5.13 | 23.9 | 21.23 |  | 33.76 | 408.87
62.1 | 40502076T | 塑料排水管管道铺设(塑料管铺设管径800mm | m | 13 | 21.9 | 287.71 |  | 4.99 | 22.78 | 20.24 |  | 32.19 | 389.81
分部分项工程量清单综合单价分析表
工程名称：闽清县城区梅溪新城渡口片区排水排涝设施改造工程 | [11 empty] | 第13页 共17页
序号 | 项目编码 | 项目名称及特征描述 | 单位 | 工程量 | 综合单价组成(元) | [7 empty] | 综合单价 (元)
[5 empty] | 人工费 | 材料费 | 其中： 设备费 | 施工机具使用费 | 企业管理费 | 利润 | 规费 | 税金
以内)
62.2 | 40502242 | 承插口、企口橡胶圈接口(橡胶圈连接管径500mm以内) | 个 | 2 | 56.03 | 5.71 |  |  | 4.47 | 3.97 |  | 6.32 | 76.5
62.3 | 40807005 | 管道水压试验(公称直径500mm以内) | m | 13 | 4.3 | 1.44 |  | 0.14 | 0.43 | 0.38 |  | 0.6 | 7.29
新建排洪沟交界处4C剖面图
63 | 040201022023 | 排水沟、截水沟 (1)C35现浇预拌非泵送普通混凝土方排洪沟 | m | 3.6 | 174.33 | 230.49 |  | 6.49 | 29.78 | 26.47 |  | 42.08 | 509.65
63.1 | 40501078T | C35现浇预拌非泵送普通混凝土方沟及渠道(壁) | m3 | 1.467 | 427.81 | 565.62 |  | 15.93 | 73.08 | 64.95 |  | 103.27 | 1250.66
64 | 040901001088 | 现浇构件钢筋 (1)HRB400 (2)Ф10 | t | 0.1 | 617.58 | 3581.9 |  | 61.88 | 308.52 | 274.19 |  | 435.97 | 5280.04
64.1 | 40304007T | 现浇混凝土(螺纹钢筋 φ10) | t | 0.1 | 617.58 | 3581.9 |  | 61.88 | 308.52 | 274.19 |  | 435.97 | 5280.04
65 | 040901001089 | 现浇构件钢筋 (1)HRB400 (2)Ф16 | t | 0.045 | 617.58 | 3245.21 |  | 61.88 | 284.15 | 252.53 |  | 401.52 | 4862.87
65.1 | 40304007T | 现浇混凝土(螺纹钢筋 φ16) | t | 0.045 | 617.58 | 3245.21 |  | 61.88 | 284.15 | 252.53 |  | 401.52 | 4862.87
新建排洪沟交界处4D剖面图
66 | 040201022024 | 排水沟、截水沟 (1)C35现浇预拌非泵送普通混凝土方排洪沟 | m | 3.6 | 220.68 | 291.77 |  | 8.22 | 37.7 | 33.5 |  | 53.27 | 645.13
66.1 | 40501078T | C35现浇预拌非泵送普通混凝土方沟及渠道(壁) | m3 | 1.857 | 427.81 | 565.62 |  | 15.93 | 73.08 | 64.95 |  | 103.27 | 1250.66
67 | 040901001090 | 现浇构件钢筋 (1)HRB400 (2)Ф10 | t | 0.1 | 617.58 | 3581.9 |  | 61.88 | 308.52 | 274.19 |  | 435.97 | 5280.04
67.1 | 40304007T | 现浇混凝土(螺纹钢筋 φ10) | t | 0.1 | 617.58 | 3581.9 |  | 61.88 | 308.52 | 274.19 |  | 435.97 | 5280.04
68 | 040901001091 | 现浇构件钢筋 (1)HRB400 (2)Ф16 | t | 0.045 | 617.58 | 3245.21 |  | 61.88 | 284.15 | 252.53 |  | 401.52 | 4862.87
68.1 | 40304007T | 现浇混凝土(螺纹钢筋 φ16) | t | 0.045 | 617.58 | 3245.21 |  | 61.88 | 284.15 | 252.53 |  | 401.52 | 4862.87
分部分项工程量清单综合单价分析表
工程名称：闽清县城区梅溪新城渡口片区排水排涝设施改造工程 | [11 empty] | 第14页 共17页
序号 | 项目编码 | 项目名称及特征描述 | 单位 | 工程量 | 综合单价组成(元) | [7 empty] | 综合单价 (元)
[5 empty] | 人工费 | 材料费 | 其中： 设备费 | 施工机具使用费 | 企业管理费 | 利润 | 规费 | 税金
新建沉砂池，5A\5B
分部小计
69 | 040101003002 | 挖基坑土方 (1)三类土 (2)2mi以内 | m3 | 311.85 | 43.9 |  |  |  | 3.18 | 2.82 |  | 4.49 | 54.39
69.1 | 40101021 | 人工挖基坑土方(三类土 坑深4m以内) | m3 | 311.85 | 43.9 |  |  |  | 3.18 | 2.82 |  | 4.49 | 54.39
70 | 040103001023 | 填方 (1)满足设计要求 (2)原土回填 (3)满足设计要求 (4)满足设计要求 | m3 | 101.466 | 2.7 | 0.39 |  | 3.71 | 0.49 | 0.44 |  | 0.7 | 8.43
70.1 | 40101106 | 槽、坑回填土(人机配合回填碾压) | m3 | 101.466 | 2.7 | 0.39 |  | 3.71 | 0.49 | 0.44 |  | 0.7 | 8.43
71 | 040103002051 | 余方弃置 (1)余土外弃 (2)7km | m3 | 195.222 | 0.18 |  |  | 16.13 | 1.18 | 1.05 |  | 1.67 | 20.21
71.1 | 40101091T | 自卸汽车运土(载重10t以外 运距7km以内) | m3 | 195.222 | 0.18 |  |  | 16.13 | 1.18 | 1.05 |  | 1.67 | 20.21
|  | 分部小计 |  | 608.538
72 | 040504002002 | 混凝土井 (1)预拌非泵送混凝土沉砂池 (2)C20混凝土垫层 (3)C35混凝土池底 (4)C35混凝土池壁 (5)HRB400Ф10钢筋 (6)HRB400Ф12钢筋 (7)HRB400Ф14钢筋 | 座 | 18 | 1817.5 | 3745.7 |  | 67.34 | 407.64 | 362.29 |  | 576.04 | 6976.5
72.1 | 40501005T | C20排水井垫层(预拌非泵送普通混凝土) | m3 | 0.931 | 180.98 | 345.83 |  | 0.7 | 38.19 | 33.94 |  | 53.97 | 653.61
72.2 | 40601058T | C35预拌非泵送普通混凝土半地下室池底(平池底 厚度50cm以内) | m3 | 2.438 | 92.12 | 378.82 |  | 0.21 | 34.11 | 30.32 |  | 48.2 | 583.78
72.3 | 40601068T | C35预拌非泵送普通混凝土池壁(隔墙)(直、矩形(厚度30cm以内)) | m3 | 2.375 | 491.84 | 466.41 |  | 17.05 | 70.61 | 62.75 |  | 99.78 | 1208.44
72.4 | 40304007T | 现浇混凝土(螺纹钢筋 φ10) | t | 0.078 | 617.58 | 3581.9 |  | 61.88 | 308.52 | 274.19 |  | 435.97 | 5280.04
分部分项工程量清单综合单价分析表
工程名称：闽清县城区梅溪新城渡口片区排水排涝设施改造工程 | [11 empty] | 第15页 共17页
序号 | 项目编码 | 项目名称及特征描述 | 单位 | 工程量 | 综合单价组成(元) | [7 empty] | 综合单价 (元)
[5 empty] | 人工费 | 材料费 | 其中： 设备费 | 施工机具使用费 | 企业管理费 | 利润 | 规费 | 税金
72.5 | 40304007T | 现浇混凝土(螺纹钢筋 φ12) | t | 0.221 | 617.58 | 3333.08 |  | 61.88 | 290.51 | 258.18 |  | 410.51 | 4971.74
72.6 | 40304007T | 现浇混凝土(螺纹钢筋 φ14) | t | 0.116 | 617.58 | 3245.21 |  | 61.88 | 284.15 | 252.53 |  | 401.52 | 4862.87
分部小计
6A大样图
73 | 040203007002 | 水泥混凝土 (1)250厚C30混凝土路面,4-6米分仓跳格浇筑 | m2 | 129.49 | 17.63 | 95.32 |  | 0.27 | 8.2 | 7.29 |  | 11.58 | 140.29
73.1 | 40203041T | C30水泥预拌非泵送普通混凝土路面(厚度25cm) | m2 | 129.49 | 17.63 | 95.32 |  | 0.27 | 8.2 | 7.29 |  | 11.58 | 140.29
74 | 040202015002 | 水泥稳定碎（砾）石 (1)200厚5%水泥稳定碎石层 | m2 | 129.49 | 2.83 | 56.92 |  | 3.08 | 4.55 | 4.04 |  | 6.43 | 77.85
74.1 | 40202056T | 水泥稳定层(摊铺机摊铺 厚度20cm) | m2 | 129.49 | 2.83 | 56.92 |  | 3.08 | 4.55 | 4.04 |  | 6.43 | 77.85
75 | 040202011002 | 碎石 (1)200厚级配碎石垫层 (2)素土夯实,压实度大等于93% | m2 | 129.49 | 4.68 | 21.5 |  | 3.65 | 2.16 | 1.92 |  | 3.05 | 36.96
75.1 | 40202038T | 碎石底层(人机配合 厚度20cm) | m2 | 129.49 | 4.41 | 21.5 |  | 2.76 | 2.08 | 1.85 |  | 2.93 | 35.53
75.2 | 40202001 | 路床(槽)整形(路床碾压检验) | m2 | 129.49 | 0.27 |  |  | 0.89 | 0.08 | 0.07 |  | 0.12 | 1.43
7A大样图
分部小计
76 | 040101002025 | 挖沟槽土方 (1)三类土 (2)4m以内 | m3 | 7.92 | 3.51 |  |  | 3.16 | 0.48 | 0.43 |  | 0.68 | 8.26
76.1 | 40101009T | 人工挖沟槽土方(三类土 槽深4m以内) 人工辅助开挖比例≤5% | m3 | 0.396 | 62.47 |  |  |  | 4.52 | 4.02 |  | 6.39 | 77.4
76.2 | 40101058 | 挖掘机挖土(挖掘机挖槽坑土方 装车 三类土) | m3 | 3.782 | 0.41 |  |  | 3.62 | 0.29 | 0.26 |  | 0.41 | 4.99
76.3 | 40101055 | 挖掘机挖土(挖掘机挖槽坑土方 不装车 三类土) | m3 | 3.742 | 0.41 |  |  | 3.02 | 0.25 | 0.22 |  | 0.35 | 4.25
77 | 040103001024 | 填方 (1)满足设计要求 (2)原土回填 | m3 | 3.6 | 2.7 | 0.39 |  | 3.71 | 0.49 | 0.44 |  | 0.7 | 8.43
分部分项工程量清单综合单价分析表
工程名称：闽清县城区梅溪新城渡口片区排水排涝设施改造工程 | [11 empty] | 第16页 共17页
序号 | 项目编码 | 项目名称及特征描述 | 单位 | 工程量 | 综合单价组成(元) | [7 empty] | 综合单价 (元)
[5 empty] | 人工费 | 材料费 | 其中： 设备费 | 施工机具使用费 | 企业管理费 | 利润 | 规费 | 税金
(3)满足设计要求 (4)满足设计要求
77.1 | 40101106 | 槽、坑回填土(人机配合回填碾压) | m3 | 3.6 | 2.7 | 0.39 |  | 3.71 | 0.49 | 0.44 |  | 0.7 | 8.43
78 | 040103002052 | 余方弃置 (1)余土外弃 (2)7km | m3 | 3.782 | 0.18 |  |  | 16.13 | 1.18 | 1.05 |  | 1.67 | 20.21
78.1 | 40101091T | 自卸汽车运土(载重10t以外 运距7km以内) | m3 | 3.782 | 0.18 |  |  | 16.13 | 1.18 | 1.05 |  | 1.67 | 20.21
|  | 分部小计 |  | 15.302
79 | 010403001002 | 石基础 (1)M10浆砌毛石基础 | m3 | 4.32 | 258.79 | 147.89 |  | 5.94 | 29.87 | 26.55 |  | 42.21 | 511.25
79.1 | 10104026T | 石基础(带形基础 乱毛石 浆砌) | m3 | 4.32 | 258.79 | 147.89 |  | 5.94 | 29.87 | 26.55 |  | 42.21 | 511.25
80 | 010503004002 | 圈梁 (1)C25预拌非泵送普通混凝土(圈梁) | m3 | 0.932 | 266.15 | 346.19 |  |  | 44.33 | 39.4 |  | 62.65 | 758.72
80.1 | 10105019T | C25预拌非泵送普通混凝土(圈梁) | m3 | 0.932 | 266.15 | 346.19 |  |  | 44.33 | 39.4 |  | 62.65 | 758.72
81 | 040901001092 | 现浇构件钢筋 (1)HRB400E (2)Φ8 | t | 0.032 | 1120.74 | 3328.65 |  | 19.45 | 323.54 | 287.54 |  | 457.19 | 5537.11
81.1 | 10105067T | 现浇构件带肋钢筋HRB400以内(直径≤10mm) | t | 0.032 | 1120.74 | 3328.65 |  | 19.45 | 323.54 | 287.54 |  | 457.19 | 5537.11
82 | 040901001093 | 现浇构件钢筋 (1)HRB400 (2)Ф18 | t | 0.116 | 617.58 | 3209.14 |  | 61.88 | 281.53 | 250.21 |  | 397.83 | 4818.17
82.1 | 40304007T | 现浇混凝土(螺纹钢筋 φ16) | t | 0.116 | 617.58 | 3209.14 |  | 61.88 | 281.53 | 250.21 |  | 397.83 | 4818.17
83 | 011203003002 | 零星项目砂浆找平 (1)20厚1:2水泥砂浆抹面 | m2 | 10.92 | 49.45 | 6.52 |  | 0.42 | 4.08 | 3.63 |  | 5.77 | 69.87
83.1 | 10112056T | 零星水泥砂浆找平抹灰(20mm厚) | m2 | 10.92 | 49.45 | 6.52 |  | 0.42 | 4.08 | 3.63 |  | 5.77 | 69.87
84 | 040309001002 | 金属栏杆 (1)钢管栏杆 (2)钢管面刷防锈漆一遍，氟碳漆两遍 | t | 0.36 | 5161.16 | 5375.5 |  | 275.56 | 782.66 | 695.57 |  | 1106.37 | 13396.81
84.1 | 40310049 | 金属栏杆及扶手制作、安装(钢管栏杆制安) | t | 0.36 | 2348.83 | 4171.82 |  | 275.56 | 492.05 | 437.3 |  | 695.3 | 8420.86
84.2 | 10114116 | 金属面其他油漆(金属面 氟碳漆) | m2 | 16.874 | 60 | 25.68 |  |  | 6.2 | 5.51 |  | 8.77 | 106.16
分部分项工程量清单综合单价分析表
工程名称：闽清县城区梅溪新城渡口片区排水排涝设施改造工程 | [11 empty] | 第17页 共17页
序号 | 项目编码 | 项目名称及特征描述 | 单位 | 工程量 | 综合单价组成(元) | [7 empty] | 综合单价 (元)
[5 empty] | 人工费 | 材料费 | 其中： 设备费 | 施工机具使用费 | 企业管理费 | 利润 | 规费 | 税金
分部小计

## 单价措施项目清单综合单价分析表
单价措施项目清单综合单价分析表
工程名称：闽清县城区梅溪新城渡口片区排水排涝设施改造工程 | [11 empty] | 第1页 共2页
序号 | 项目编码 | 项目名称及特征描述 | 单位 | 工程量 | 综合单价组成(元) | [7 empty] | 综合单价 (元)
[5 empty] | 人工费 | 材料费 | 施工机具使用费 | 企业管理费 | 利润 | 规费 | 税金
单项工程 | [13 empty] | 单项工程(17市政)
市政工程 | [13 empty] | 单位工程(17市政)
拆除工程 | [13 empty] | 分项工程(17市政)
1 | 041106001002 | 大型机械设备进出场及安拆 | 项 | 1 | 181.13 | 208.18 | 1709.99 | 151.99 | 135.08 |  | 214.77 |  | 2601.14
1.1 | 10117124T | 履带式单斗挖掘机进出场费(1m3以外) | 台次 | 1 | 181.13 | 208.18 | 1709.99 | 151.99 | 135.08 |  | 214.77 |  | 2601.14
新建水渠 | [13 empty] | 分项工程(17市政)
|  | 1B断面图 |  | 0
2 | 011702006002 | 梁模板 | m2 | 121.5 | 66.73 | 32.9 | 2.43 | 7.39 | 6.57 |  | 10.44 |  | 126.46
2.1 | 10117049 | 现浇混凝土胶合板模板(单梁、连续梁) | m2 | 121.5 | 66.73 | 32.9 | 2.43 | 7.39 | 6.57 |  | 10.44 |  | 126.46
3 | 041101001013 | 墙面脚手架 | m2 | 1089.039 | 7.84 | 2.93 |  | 0.78 | 0.69 |  | 1.1 |  | 13.34
3.1 | 40107005 | 钢管脚手架(双排5m以内) | m2 | 1089.039 | 7.84 | 2.93 |  | 0.78 | 0.69 |  | 1.1 |  | 13.34
4 | 041110001001 | 二次搬运 (1)混凝土(沥青)混合料运输 | 项 | 1 | 24545.66 |  |  | 1777.93 | 1581.86 |  | 2513.02 |  | 30418.47
4.1 | 40105015T | 混凝土(沥青)混合料运输(运混凝土(沥青)混合料 人力车 运距232m以内) | m3 | 536.712 | 43.76 |  |  | 3.17 | 2.82 |  | 4.48 |  | 54.23
4.2 | 40105010T | 成型钢筋水平及垂直运输(成型钢筋 场内水平运输 运距232m以内) | t | 43.248 | 24.49 |  |  | 1.77 | 1.58 |  | 2.51 |  | 30.35
|  | 分部小计 |  | 0
|  | 2B断面图 |  | 0
5 | 041101001014 | 墙面脚手架 | m2 | 434.514 | 7.84 | 2.93 |  | 0.78 | 0.69 |  | 1.1 |  | 13.34
5.1 | 40107005 | 钢管脚手架(双排5m以内) | m2 | 434.514 | 7.84 | 2.93 |  | 0.78 | 0.69 |  | 1.1 |  | 13.34
6 | 041110001002 | 二次搬运 (1)混凝土(沥青)混合料运输 | 项 | 1 | 9566.11 |  |  | 692.91 | 616.49 |  | 979.39 |  | 11854.9
6.1 | 40105015T | 混凝土(沥青)混合料运输(运混凝土(沥青)混合料 人力车 运距232m以内) | m3 | 209.09 | 43.76 |  |  | 3.17 | 2.82 |  | 4.48 |  | 54.23
6.2 | 40105010T | 成型钢筋水平及垂直运输(成型钢筋 场内水平运输 运距232m以内) | t | 17 | 24.49 |  |  | 1.77 | 1.58 |  | 2.51 |  | 30.35
单价措施项目清单综合单价分析表
工程名称：闽清县城区梅溪新城渡口片区排水排涝设施改造工程 | [11 empty] | 第2页 共2页
序号 | 项目编码 | 项目名称及特征描述 | 单位 | 工程量 | 综合单价组成(元) | [7 empty] | 综合单价 (元)
[5 empty] | 人工费 | 材料费 | 施工机具使用费 | 企业管理费 | 利润 | 规费 | 税金
|  | 分部小计 |  | 0
|  | 3B断面图 |  | 0
7 | 041101001015 | 墙面脚手架 | m2 | 260.638 | 7.84 | 2.93 |  | 0.78 | 0.69 |  | 1.1 |  | 13.34
7.1 | 40107005 | 钢管脚手架(双排5m以内) | m2 | 260.638 | 7.84 | 2.93 |  | 0.78 | 0.69 |  | 1.1 |  | 13.34
|  | 4B断面图 |  | 0
8 | 041101001016 | 墙面脚手架 | m2 | 108.56 | 7.84 | 2.93 |  | 0.78 | 0.69 |  | 1.1 |  | 13.34
8.1 | 40107005 | 钢管脚手架(双排5m以内) | m2 | 108.56 | 7.84 | 2.93 |  | 0.78 | 0.69 |  | 1.1 |  | 13.34
|  | 6A断面图 |  | 0
9 | 041106001003 | 大型机械设备进出场及安拆 | 项 | 1 | 181.13 | 178.88 | 1093.36 | 105.22 | 93.52 |  | 148.69 |  | 1800.8
9.1 | 10117167 | 压路机(进出场费) | 台次 | 1 | 181.13 | 178.88 | 1093.36 | 105.22 | 93.52 |  | 148.69 |  | 1800.8
|  | 7B断面图 |  | 0
10 | 011702008002 | 圈梁模板 | m2 | 7.955 | 39.67 | 19.38 | 0.88 | 4.34 | 3.86 |  | 6.13 |  | 74.26
10.1 | 10117051 | 现浇混凝土胶合板模板(圈梁) | m2 | 7.955 | 39.67 | 19.38 | 0.88 | 4.34 | 3.86 |  | 6.13 |  | 74.26

## 人工、材料设备、机械汇总表
人工、材料设备、机械汇总表
工程名称：闽清县城区梅溪新城渡口片区排水排涝设施改造工程 | [5 empty] | 第1页 共4页
序号 | 工料机编码 | 工料机名称 | 规格、型号等特殊要求 | 单位 | 数量 | 单价 | 合价
一 |  | 人工 |  |  |  |  | 0
1 | 00010040 | 定额人工费 |  | 元 |  |  | 1008754.4
二 |  | 材料
1 | 01010200 | 螺纹钢筋 | HRB400Ф10以内 | t | 15.311 | 3355.76 | 51379.64
2 | 01010240 | 螺纹钢筋 | HRB400Φ12 | t | 40.563 | 3117.7 | 126463.64
3 | 01010250 | 螺纹钢筋 | HRB400Φ14 | t | 30.252 | 3033.63 | 91771.92
4 | 01010260 | 螺纹钢筋 | HRB400Φ16 | t | 11.752 | 3033.63 | 35651.22
5 | 01010270 | 螺纹钢筋 | HRB400Φ18 | t | 0.121 | 2999.12 | 361.81
6 | 01010590 | 线材 | HRB400EΦ8 | t | 1.609 | 3186.73 | 5125.98
7 | 01030080 | 镀锌铁丝 | 10# | kg | 2153.994 | 7.19 | 15487.22
8 | 01030140 | 镀锌铁丝 | 22# | kg | 18.238 | 8.52 | 155.39
9 | 01090210 | 圆钢 | Φ10以外 | ㎏ | 11.449 | 3.32 | 38.01
10 | 01290190 | 钢板 | δ4.5-8 | kg | 1.88 | 3.426 | 6.44
11 | 01290230 | 钢板 | δ10-12 | kg | 26.712 | 3.276 | 87.51
12 | 01610250 | 铁件 | 综合 | kg | 232.106 | 4.712 | 1093.68
13 | 02051420 | 橡胶圈(混凝土管) | DN500 | 个 | 6.18 | 4.52 | 27.93
14 | 02090050 | 塑料薄膜 |  | m2 | 2120.021 | 0.4 | 848.01
15 | 02190001 | 尼龙帽 |  | 个 | 2187.926 | 0.3 | 656.38
16 | 03010550 | 圆钉 |  | kg | 553.918 | 9.43 | 5223.45
17 | 03012810 | 带帽带垫螺栓 |  | kg | 0.433 | 6.22 | 2.69
18 | 03130370 | 电焊条 | 结422Φ3.2 | kg | 1017.907 | 6.86 | 6982.84
19 | 03130510 | 合金钢电焊条 |  | kg | 6.935 | 7.47 | 51.8
20 | 03210610 | 零星卡具 |  | kg | 1955.311 | 5.44 | 10636.89
21 | 04010001 | 水泥 | 32.5 | kg | 85.813 | 0.35 | 30.03
22 | 04010170 | 散装水泥 | 42.5 | kg | 370239.093 | 0.325 | 120327.71
23 | 04030120 | 中(细)砂 | 损耗2%+膨胀1.18 | m3 | 0.145 | 168.77 | 24.49
24 | 04030230 | 净干砂（机制砂） |  | m3 | 696.361 | 95.12 | 66237.86
25 | 04050191 | 碎石 | Φ0～5 | m3 | 15.462
26 | 04050230 | 碎石 | Φ5-25 | m3 | 748.021 | 80.66 | 60335.33
27 | 04050281 | 碎石 | Φ10～25 | m3 | 23.19 | 80.66 | 1870.5
28 | 04050290 | 碎石 | Φ20-40 | m3 | 34.341 | 80.66 | 2769.92
29 | 04090030 | 粉煤灰 | Ⅱ级 | kg | 83211.114 | 0.21 | 17474.33
30 | 04110250 | 乱毛石 |  | m3 | 4.606 | 81 | 373.12
31 | 04270050 | 混凝土垫块 |  | m3 | 0.009 | 484.96 | 4.26
人工、材料设备、机械汇总表
工程名称：闽清县城区梅溪新城渡口片区排水排涝设施改造工程 | [5 empty] | 第2页 共4页
序号 | 工料机编码 | 工料机名称 | 规格、型号等特殊要求 | 单位 | 数量 | 单价 | 合价
32 | 05030220 | 松木锯材 |  | m3 | 4.408 | 1442 | 6357.05
33 | 05030240 | 枕木 | 综合 | m3 | 0.16 | 1969 | 315.04
34 | 05050050 | 胶合板 | 13厚 | m2 | 111.229 | 23.01 | 2559.38
35 | 13010640 | 丙烯酸聚氨酯底漆 |  | kg | 1.347 | 19.63 | 26.43
36 | 13010650 | 丙烯酸聚氨酯中间漆 |  | kg | 2.669 | 20 | 53.39
37 | 13030600 | 环氧富锌底漆(封闭漆) |  | kg | 3.665 | 24.28 | 88.98
38 | 13050110 | 酚醛防锈漆 |  | kg | 4.065 | 10.27 | 41.75
39 | 13090010 | 氟碳金属面漆 |  | kg | 2.941 | 53.54 | 157.47
40 | 13090070 | 氟碳漆用光面腻子粉 |  | kg | 14.436 | 3.05 | 44.03
41 | 13090080 | 氟碳罩面清漆 |  | kg | 1.016 | 34.05 | 34.59
42 | 13310050 | 石油沥青 | 10# | kg | 22.587 | 3.63 | 81.99
43 | 13370220 | 橡胶止水带 |  | m | 18.9 | 52 | 982.8
44 | 13410030 | 嵌缝料 |  | kg | 12.15 | 4.47 | 54.31
45 | 14070260 | 润滑油 |  | kg | 0.674 | 7.88 | 5.31
46 | 14350200 | 氟碳漆专用稀释剂 |  | kg | 0.807 | 14.65 | 11.82
47 | 14350210 | 氟碳专用固化剂 |  | kg | 0.267 | 24.78 | 6.61
48 | 14350570 | 脱模剂 |  | kg | 605.003 | 2.92 | 1766.61
49 | 14351020 | 丙烯酸聚氨酯稀释剂 |  | kg | 2.399 | 12.2 | 29.27
50 | 14351030 | 丙烯酸聚氨脂固化剂 |  | kg | 0.717 | 13.52 | 9.7
51 | 14351040 | 环氧富锌底漆稀释剂 |  | kg | 0.183 | 10.24 | 1.87
52 | 14351100 | 减水剂 | WR-S | kg | 5082.965 | 3.57 | 18146.19
53 | 14390180 | 氧气 |  | m3 | 2.324 | 4.01 | 9.32
54 | 14390190 | 乙炔气 |  | kg | 0.825 | 21.35 | 17.62
55 | 14411040 | 双组份聚硫密封胶 |  | kg | 135.608 | 10.23 | 1387.27
56 | 15010400 | 石棉橡胶板 | δ1-6 | kg | 0.819 | 7.26 | 5.95
57 | 15130190 | 聚酯乙烯泡沫塑料板 |  | kg | 84.755 | 8.26 | 700.08
58 | 17010310 | 焊接钢管 |  | kg | 343.44 | 3.522 | 1209.6
59 | 17030090 | 镀锌钢管 | DN50 | m | 0.32 | 21.424 | 6.85
60 | 17252210 | HDPE双壁波纹管(8kN/m2) | Φ500 | m | 26.52 | 140.38 | 3722.88
61 | 17252230 | HDPE双壁波纹管(8kN/m2) | Φ700 | m | 13.26 | 277.9 | 3684.95
62 | 19010400 | 法兰截止阀 | J41T-16 DN50 | 个 | 0.012 | 115.13 | 1.35
63 | 20012860 | 平焊法兰 | PN1.6MPa DN50 | 片 | 0.004 | 16.23 | 0.06
64 | 34050010 | 草板纸 | 80# | 张 | 1758.051 | 1.06 | 1863.53
65 | 34110030 | 电 |  | kW·h | 457.509 | 0.66 | 301.96
66 | 34110080 | 水 |  | m3 | 1694.953 | 3.28 | 5559.45
67 | 35010001 | 钢模板 |  | kg | 477.531 | 6.19 | 2955.91
68 | 35010140 | 胶合板 | 18厚、一级、酚醛 | m2 | 29.834 | 41.72 | 1244.68
69 | 35020010 | 钢管支撑 |  | kg | 112.676 | 6.19 | 697.47
人工、材料设备、机械汇总表
工程名称：闽清县城区梅溪新城渡口片区排水排涝设施改造工程 | [5 empty] | 第3页 共4页
序号 | 工料机编码 | 工料机名称 | 规格、型号等特殊要求 | 单位 | 数量 | 单价 | 合价
70 | 35020030 | 木支撑 |  | m3 | 36.825 | 2173 | 80020.37
71 | 35030001 | 底座 |  | 个 | 84.227 | 3.1 | 261.11
72 | 35030030 | 固定底座 |  | 个.月 | 151.425 | 0.62 | 93.88
73 | 35030050 | 可调托座 |  | 个.月 | 151.425 | 1.15 | 174.14
74 | 35030080 | 钢管 | Φ48.3×3.6 | t.月 | 3.742 | 79.65 | 298.07
75 | 35030100 | 脚手架钢管 |  | kg | 619.876 | 6.19 | 3837.03
76 | 35030140 | 脚手管(扣)件 |  | 个 | 76.089 | 6.64 | 505.23
77 | 35030200 | 扣件 |  | 个.月 | 908.516 | 0.44 | 399.75
78 | 35030320 | 竹脚手板 |  | m2 | 113.187 | 4.09 | 462.93
79 | 35050030 | 安全网 |  | m2 | 44.574 | 7.08 | 315.59
80 | 49010030 | 其他材料费 |  | % | 12378.173 | 1 | 12378.17
81 | 49010040 | 其他材料费 |  | 元 | 346.696 | 1 | 346.7
82 | 80010020 | 水泥砂浆 | 1:2(32.5) | m3 | 0.156 | 350.44 | 54.68
83 | 80010370 | 现拌砌筑砂浆 | M10(42.5) 砂子4.75mm 稠度50~70mm | m3 | 1.424 | 177.513 | 252.76
84 | 80010480 | 现拌抹灰砂浆 | 1:2 M45(42.5) 砂子4.75mm 稠度50~70mm | m3 | 0.233 | 304.588 | 70.95
85 | 80213525 | 预拌非泵送普通混凝土 | C20(42.5) 碎石25mm 塌落度120-160mm | m3 | 143.815 | 327.67 | 47123.98
86 | 80213530 | 预拌非泵送普通混凝土 | C25(42.5) 碎石25mm 塌落度120-160mm | m3 | 0.941 | 340.31 | 320.34
87 | 80213535 | 预拌非泵送普通混凝土 | C30(42.5) 碎石25mm 塌落度120-160mm | m3 | 32.858 | 351.13 | 11537.46
88 | 80213540 | 预拌非泵送普通混凝土 | C35(42.5) 碎石25mm 塌落度120-160mm | m3 | 972.534 | 362.09 | 352144.68
89 | 80251110 | 水泥稳定粒料 | 水泥用量 5% | m3 | 26.286 | 273.34 | 7185.14
三 |  | 设备
四 |  | 施工机具
1 | 99010030 | 履带式单斗挖掘机 | 液压 斗容量1.25m3 | 台班 | 2.671 | 1421.447 | 3796.16
2 | 99010140 | 履带式液压挖掘机(带液压锤) | HM960 | 台班 | 3.289 | 1711.2 | 5628.96
3 | 99050210 | 灰浆搅拌机 | 拌筒容量200L | 台班 | 0.181 | 166.768 | 30.2
4 | 99050660 | 混凝土磨光机 |  | 台班 | 0.864 | 17.605 | 15.21
5 | 99050670 | 混凝土振动梁 |  | 台班 | 0.864 | 23.236 | 20.07
6 | 99070030 | 履带式推土机 | 功率75kW | 台班 | 2.617 | 876.217 | 2292.84
7 | 99070520 | 载货汽车 | 装载质量5t | 台班 | 16.274 | 547.338 | 8907.35
8 | 99070530 | 载货汽车 | 装载质量6t | 台班 | 0.509 | 566.932 | 288.73
9 | 99070540 | 载货汽车 | 装载质量8t | 台班 | 0.016 | 625.935 | 9.76
10 | 99070670 | 自卸汽车 | 装载质量15t | 台班 | 62.281 | 960.541 | 59823.57
11 | 99070750 | 平板拖车组 | 装载质量40t | 台班 | 0.5 | 1539.447 | 769.72
12 | 99070770 | 平板拖车组 | 装载质量60t | 台班 | 0.5 | 1708.779 | 854.39
人工、材料设备、机械汇总表
工程名称：闽清县城区梅溪新城渡口片区排水排涝设施改造工程 | [5 empty] | 第4页 共4页
序号 | 工料机编码 | 工料机名称 | 规格、型号等特殊要求 | 单位 | 数量 | 单价 | 合价
13 | 99090300 | 汽车式起重机 | 提升质量5t | 台班 | 4.741 | 501.213 | 2376.43
14 | 99090310 | 汽车式起重机 | 提升质量8t | 台班 | 0.52 | 846.79 | 440.33
15 | 99130010 | 平地机 | 功率90kW | 台班 | 0.212 | 769.894 | 163.5
16 | 99130100 | 钢轮内燃压路机 | 工作质量8t | 台班 | 0.097 | 520.611 | 50.56
17 | 99130110 | 钢轮内燃压路机 | 工作质量12t | 台班 | 0.5 | 647.273 | 323.64
18 | 99130120 | 钢轮内燃压路机 | 工作质量15t | 台班 | 0.311 | 752.036 | 233.71
19 | 99130200 | 振动压路机 | 工作质量15t | 台班 | 0.863 | 971.36 | 838.46
20 | 99130360 | 沥青混凝土摊铺机 | 装载质量8t | 台班 | 0.152 | 1333.979 | 202.1
21 | 99170010 | 钢筋调直机 | 直径40mm | 台班 | 0.426 | 28.86 | 12.29
22 | 99170020 | 钢筋切断机 | 直径40mm | 台班 | 9.596 | 38.824 | 372.57
23 | 99170040 | 钢筋弯曲机 | 直径40mm | 台班 | 16.508 | 23.829 | 393.36
24 | 99190190 | 立式钻床 | 钻孔直径25mm | 台班 | 0.023 | 6.368 | 0.15
25 | 99210001 | 木工圆锯机 | 直径500mm | 台班 | 2.137 | 23.964 | 51.21
26 | 99250010 | 交流弧焊机 | 容量30kVA | 台班 | 47.115 | 89.46 | 4214.86
27 | 99250020 | 交流弧焊机 | 容量32kVA | 台班 | 1.224 | 79.463 | 97.26
28 | 99250100 | 直流弧焊机 | 容量 20kV·A | 台班 | 0.039 | 67.913 | 2.65
29 | 99250150 | 对焊机 | 容量75kVA | 台班 | 8.481 | 102.38 | 868.24
30 | 99310030 | 洒水车 | 罐容量4000L | 台班 | 0.073 | 598.909 | 43.43
31 | 99440500 | 试压泵 | 压力25MPa | 台班 | 0.121 | 21.001 | 2.54
32 | 99450790 | 电焊条烘干箱 | 容积450×350×450 | 台班 | 0.122 | 15.83 | 1.94
33 | 99450810 | 电焊条烘干箱 | 容积600×500×750 | 台班 | 0.004 | 24.892 | 0.1